## Sheet1
Buck Converter
Sampling Frequency (Hz) | Period (s) | Vin(V) | Vo(V) | Lo(uH) | Cout (uF) | RL(Ohms) | R(esr) | Current Sense( Gain) | Fx:Cutoff Freq (Hz)
200000 | 5e-06 | 12 | 3.3 | 22 | 440 | 1.65 | 0.031 | 0.48 | 15000
200000 | 5e-06 | 9 | 4 | 4.8 | 396 | 2 | 0.031 | 0.43902 | 15000
B0 | B1 | B2 | A1 | A2 | Wcp0(rad/s) | Wcp1 (rad/s) | Wcz1(rad/s) | term1 | term2 | term3 numerator | term3 denomerator | term3
9.6255 | 0.86637 | -8.7591 | 1.6902 | -0.69021 | 1118659 | 73314 | 18850 | 0.21821 | 0.98894 | 2.2661e-06 | 6.0713e-10 | 188.1721
2.8107 | 0.25298 | -2.5577 | 1.6616 | -0.66161 | 299047 | 81460 | 18850 | 0.0648 | 0.98894 | 1.2838e-07 | 6.4e-11 | 44.7986
0.8286
//#define a2_Coef 0.1714023419
//#define b0_Coef 4.1703226660
//#define b1_Coef -5.9120992707
//#define b2_Coef 1.9495912223
Vin(min)*Dmax/Delta_I*Fs
[5 empty] | L=Vin*(Vout-Vin)/Delta_IL*Fs*Vout |  | If=Iout(max)*(1-D) | Pd=If*Vf | Co=Delta_I/(8*Fs*Delta_Vout)
Current I (A) | Delta I( Ripple) (A) | Vin (V) | Vout(V) | Inductor Voltage_VL (V) | Inductor (uH) | Switching Frequency (Hz) | If (diode) (A) | Pd (W) | Co_Min (uF) | Delta_Vout
10 | 1.83 | 48 | 125 |  | 80.7869 | 200000 |  |  | 9.5312 | 0.12
[6 empty] | 200000 |  |  |  |  | Delta_Vout_ESR
0.0012
ESR
0.00065574
ADC Max (V) | ADC Bits(2^bits)-1 | DAC Bits(2^bits)-1 | DAC Max (V) | Sampling Gain | K | Fs | Step Time(s)
3.3 | 4095 | 1023 | 3.3 | 0.009901 | 25.2315 | 5e-06 | 1.1111e-08
3.3 | 4095 | 1023 | 3.3 | 0.009901 | 25.2315 | 5e-06 | 1.1111e-08
3.3 | 4095 | 1023 | 3.3 | 0.009901 | 25.2315 | 5e-06 | 1.1111e-08
Duty Cycle | Ri | Ts | Vin(V) | Lo (H) | Vpp | Vout
0.616 | 0.03 | 5e-06 | 48 | 8e-05 | 0.03924 | 125
0.44444 | 0.439 | 5e-06 | 9 | 4.8e-06 | 1.0884 | 4
DigitalRampHeight | Vpp_Digital | Vpp_digital_RampMax | System Clock | T_period(ns) | Blanking (ns) | Margin(ns) | Ramp period(ns) | Steps | Decval
778.5216 | 12 | 760 | 90000000 | 11.11 | 370 | 650 | 3980 | 358 | 2
21592.9467 | 338 | 21595 | 90000000 | 11.11 | 0 | 0 | 5000 | 450 | 48

## Sheet2
1651 1 a400 1 1 0 | 1 0 | #NUM! |  |  | 1651 1 a40a 1 1 0
0xB22F | B22F | 45615 | 328 | 1 | 0x0148 | 0148 | 328
0x7BCF | 7BCF | 31695 | 430 | 1 | 0x01AE | 01AE | 430
0xFF5F | FF5F | 65375 | 9 | 0 | 0x0009 | 0009 | 9
0xF5FF | F5FF | 62975 | 113 | 0 | 0x0071 | 0071 | 113
0xD57F | D57F | 54655 | 143 | 0 | 0x008F | 008F | 143
0xCC1F | CC1F | 52255 | 173 | 0 | 0x00AD | 00AD | 173
0xC2BF | C2BF | 49855 | 275 | 1 | 0x0113 | 0113 | 275
0xA2DF | A2DF | 41695 | 305 | 1 | 0x0131 | 0131 | 305
0x997F | 997F | 39295 | 407 | 1 | 0x0197 | 0197 | 407
0x799F | 799F | 31135 | 437 | 1 | 0x01B5 | 01B5 | 437
0xFD2F | FD2F | 64815 | 16 | 0 | 0x0010 | 0010 | 16
0xF3CF | F3CF | 62415 | 120 | 0 | 0x0078 | 0078 | 120
0xD34F | D34F | 54095 | 150 | 0 | 0x0096 | 0096 | 150
0xC9EF | C9EF | 51695 | 180 | 0 | 0x00B4 | 00B4 | 180
0xAA0F | AA0F | 43535 | 282 | 1 | 0x011A | 011A | 282
0xA0AF | A0AF | 41135 | 312 | 1 | 0x0138 | 0138 | 312
0x974F | 974F | 38735 | 414 | 1 | 0x019E | 019E | 414
0x776F | 776F | 30575 | 444 | 1 | 0x01BC | 01BC | 444
0xFAFF | FAFF | 64255 | 23 | 0 | 0x0017 | 0017 | 23
0xF19F | F19F | 61855 | 127 | 0 | 0x007F | 007F | 127
0xD11F | D11F | 53535 | 157 | 0 | 0x009D | 009D | 157
0xC7BF | C7BF | 51135 | 259 | 0 | 0x0103 | 0103 | 259
0xA7DF | A7DF | 42975 | 289 | 1 | 0x0121 | 0121 | 289
0x9E7F | 9E7F | 40575 | 319 | 1 | 0x013F | 013F | 319
0x951F | 951F | 38175 | 421 | 1 | 0x01A5 | 01A5 | 421
0x753F | 753F | 30015 | 0 | 0 | 0x0000 | 0000 | 0
0xF8CF | F8CF | 63695 | 30 | 0 | 0x001E | 001E | 30
0xD84F | D84F | 55375 | 134 | 0 | 0x0086 | 0086 | 134
0xCEEF | CEEF | 52975 | 164 | 0 | 0x00A4 | 00A4 | 164
0xC58F | C58F | 50575 | 266 | 1 | 0x010A | 010A | 266
0xA5AF | A5AF | 42415 | 296 | 1 | 0x0128 | 0128 | 296
0x9C4F | 9C4F | 40015 | 326 | 1 | 0x0146 | 0146 | 326
0x7C6F | 7C6F | 31855 | 428 | 1 | 0x01AC | 01AC | 428
0xFFFF | FFFF | 65535 | 7 | 0 | 0x0007 | 0007 | 7
0xF69F | F69F | 63135 | 111 | 0 | 0x006F | 006F | 111
0xD61F | D61F | 54815 | 141 | 0 | 0x008D | 008D | 141
0xCCBF | CCBF | 52415 | 171 | 0 | 0x00AB | 00AB | 171
0xC35F | C35F | 50015 | 273 | 1 | 0x0111 | 0111 | 273
0xA37F | A37F | 41855 | 303 | 1 | 0x012F | 012F | 303
0x9A1F | 9A1F | 39455 | 405 | 1 | 0x0195 | 0195 | 405
0x7A3F | 7A3F | 31295 | 435 | 1 | 0x01B3 | 01B3 | 435
0xFDCF | FDCF | 64975 | 14 | 0 | 0x000E | 000E | 14
0xF46F | F46F | 62575 | 118 | 0 | 0x0076 | 0076 | 118
0xD3EF | D3EF | 54255 | 148 | 0 | 0x0094 | 0094 | 148
0xCA8F | CA8F | 51855 | 178 | 0 | 0x00B2 | 00B2 | 178
0xAAAF | AAAF | 43695 | 280 | 1 | 0x0118 | 0118 | 280
0xA14F | A14F | 41295 | 310 | 1 | 0x0136 | 0136 | 310
0x97EF | 97EF | 38895 | 412 | 1 | 0x019C | 019C | 412
0x780F | 780F | 30735 | 442 | 1 | 0x01BA | 01BA | 442
0xFB9F | FB9F | 64415 | 21 | 0 | 0x0015 | 0015 | 21
0xF23F | F23F | 62015 | 125 | 0 | 0x007D | 007D | 125
0xD1BF | D1BF | 53695 | 155 | 0 | 0x009B | 009B | 155
0xC85F | C85F | 51295 | 257 | 0 | 0x0101 | 0101 | 257
0xA87F | A87F | 43135 | 287 | 1 | 0x011F | 011F | 287
0x9F1F | 9F1F | 40735 | 317 | 1 | 0x013D | 013D | 317
0x95BF | 95BF | 38335 | 419 | 1 | 0x01A3 | 01A3 | 419
0x75DF | 75DF | 30175 | 449 | 1 | 0x01C1 | 01C1 | 449
0xF96F | F96F | 63855 | 28 | 0 | 0x001C | 001C | 28
0xD8EF | D8EF | 55535 | 132 | 0 | 0x0084 | 0084 | 132
0xCF8F | CF8F | 53135 | 162 | 0 | 0x00A2 | 00A2 | 162
0xC62F | C62F | 50735 | 264 | 1 | 0x0108 | 0108 | 264
0xA64F | A64F | 42575 | 294 | 1 | 0x0126 | 0126 | 294
0x9CEF | 9CEF | 40175 | 324 | 1 | 0x0144 | 0144 | 324
0x7D0F | 7D0F | 32015 | 426 | 1 | 0x01AA | 01AA | 426
0x73AF | 73AF | 29615 | 5 | 0 | 0x0005 | 0005 | 5
0xF73F | F73F | 63295 | 109 | 0 | 0x006D | 006D | 109
0xD6BF | D6BF | 54975 | 139 | 0 | 0x008B | 008B | 139
0xCD5F | CD5F | 52575 | 169 | 0 | 0x00A9 | 00A9 | 169
0xC3FF | C3FF | 50175 | 271 | 1 | 0x010F | 010F | 271
0xA41F | A41F | 42015 | 301 | 1 | 0x012D | 012D | 301
0x9ABF | 9ABF | 39615 | 403 | 1 | 0x0193 | 0193 | 403
0x7ADF | 7ADF | 31455 | 433 | 1 | 0x01B1 | 01B1 | 433
0xFE6F | FE6F | 65135 | 12 | 0 | 0x000C | 000C | 12
0xF50F | F50F | 62735 | 116 | 0 | 0x0074 | 0074 | 116
0xD48F | D48F | 54415 | 146 | 0 | 0x0092 | 0092 | 146
0xCB2F | CB2F | 52015 | 176 | 0 | 0x00B0 | 00B0 | 176
0xAB4F | AB4F | 43855 | 278 | 1 | 0x0116 | 0116 | 278
0xA1EF | A1EF | 41455 | 308 | 1 | 0x0134 | 0134 | 308
0x988F | 988F | 39055 | 410 | 1 | 0x019A | 019A | 410
0x78AF | 78AF | 30895 | 440 | 1 | 0x01B8 | 01B8 | 440
0xFC3F | FC3F | 64575 | 19 | 0 | 0x0013 | 0013 | 19
0xF2DF | F2DF | 62175 | 123 | 0 | 0x007B | 007B | 123
0xD25F | D25F | 53855 | 153 | 0 | 0x0099 | 0099 | 153
0xC8FF | C8FF | 51455 | 255 | 0 | 0x00FF | 00FF | 255
0xA91F | A91F | 43295 | 285 | 1 | 0x011D | 011D | 285
0x9FBF | 9FBF | 40895 | 315 | 1 | 0x013B | 013B | 315
0x965F | 965F | 38495 | 417 | 1 | 0x01A1 | 01A1 | 417
0x767F | 767F | 30335 | 447 | 1 | 0x01BF | 01BF | 447
0x6D1F | 6D1F | 27935 | 26 | 0 | 0x001A | 001A | 26
0x4C9F | 4C9F | 19615 | 130 | 0 | 0x0082 | 0082 | 130
0x433F | 433F | 17215 | 160 | 0 | 0x00A0 | 00A0 | 160
0x39DF | 39DF | 14815 | 262 | 0 | 0x0106 | 0106 | 262
0x19FF | 19FF | 6655 | 292 | 1 | 0x0124 | 0124 | 292
0x109F | 109F | 4255 | 322 | 1 | 0x0142 | 0142 | 322
0x073F | 073F | 1855 | 424 | 1 | 0x01A8 | 01A8 | 424
0xFFFF | FFFF | 65535 | 3 | 0 | 0x0003 | 0003 | 3
0xF78F | F78F | 63375 | 107 | 0 | 0x006B | 006B | 107
0xD70F | D70F | 55055 | 137 | 0 | 0x0089 | 0089 | 137
0xCDAF | CDAF | 52655 | 167 | 0 | 0x00A7 | 00A7 | 167
0xC44F | C44F | 50255 | 269 | 1 | 0x010D | 010D | 269
0xA46F | A46F | 42095 | 299 | 1 | 0x012B | 012B | 299
0x9B0F | 9B0F | 39695 | 329 | 1 | 0x0149 | 0149 | 329
0x7B2F | 7B2F | 31535 | 431 | 1 | 0x01AF | 01AF | 431
0xFF0F | FF0F | 65295 | 10 | 0 | 0x000A | 000A | 10
0xF5AF | F5AF | 62895 | 114 | 0 | 0x0072 | 0072 | 114
0xD52F | D52F | 54575 | 144 | 0 | 0x0090 | 0090 | 144
0xCBCF | CBCF | 52175 | 174 | 0 | 0x00AE | 00AE | 174
0xC26F | C26F | 49775 | 276 | 1 | 0x0114 | 0114 | 276
0xA28F | A28F | 41615 | 306 | 1 | 0x0132 | 0132 | 306
0x992F | 992F | 39215 | 408 | 1 | 0x0198 | 0198 | 408
0x794F | 794F | 31055 | 438 | 1 | 0x01B6 | 01B6 | 438
0xFCDF | FCDF | 64735 | 17 | 0 | 0x0011 | 0011 | 17
0xF37F | F37F | 62335 | 121 | 0 | 0x0079 | 0079 | 121
0xD2FF | D2FF | 54015 | 151 | 0 | 0x0097 | 0097 | 151
0xC99F | C99F | 51615 | 181 | 0 | 0x00B5 | 00B5 | 181
0xA9BF | A9BF | 43455 | 283 | 1 | 0x011B | 011B | 283
0xA05F | A05F | 41055 | 313 | 1 | 0x0139 | 0139 | 313
0x96FF | 96FF | 38655 | 415 | 1 | 0x019F | 019F | 415
0x771F | 771F | 30495 | 445 | 1 | 0x01BD | 01BD | 445
0xFAAF | FAAF | 64175 | 24 | 0 | 0x0018 | 0018 | 24
0xF14F | F14F | 61775 | 128 | 0 | 0x0080 | 0080 | 128
0xD0CF | D0CF | 53455 | 158 | 0 | 0x009E | 009E | 158
0xC76F | C76F | 51055 | 260 | 0 | 0x0104 | 0104 | 260
0xA78F | A78F | 42895 | 290 | 1 | 0x0122 | 0122 | 290
0x9E2F | 9E2F | 40495 | 320 | 1 | 0x0140 | 0140 | 320
0x94CF | 94CF | 38095 | 422 | 1 | 0x01A6 | 01A6 | 422
0x74EF | 74EF | 29935 | 1 | 0 | 0x0001 | 0001 | 1
0xF87F | F87F | 63615 | 31 | 0 | 0x001F | 001F | 31
0xD7FF | D7FF | 55295 | 135 | 0 | 0x0087 | 0087 | 135
0xCE9F | CE9F | 52895 | 165 | 0 | 0x00A5 | 00A5 | 165
0xC53F | C53F | 50495 | 267 | 1 | 0x010B | 010B | 267
0xA55F | A55F | 42335 | 297 | 1 | 0x0129 | 0129 | 297
0x9BFF | 9BFF | 39935 | 327 | 1 | 0x0147 | 0147 | 327
0x7C1F | 7C1F | 31775 | 429 | 1 | 0x01AD | 01AD | 429
0xFFAF | FFAF | 65455 | 8 | 0 | 0x0008 | 0008 | 8
0xF64F | F64F | 63055 | 112 | 0 | 0x0070 | 0070 | 112
0xD5CF | D5CF | 54735 | 142 | 0 | 0x008E | 008E | 142
0xCC6F | CC6F | 52335 | 172 | 0 | 0x00AC | 00AC | 172
0xC30F | C30F | 49935 | 274 | 1 | 0x0112 | 0112 | 274
0xA32F | A32F | 41775 | 304 | 1 | 0x0130 | 0130 | 304
0x99CF | 99CF | 39375 | 406 | 1 | 0x0196 | 0196 | 406
0x79EF | 79EF | 31215 | 436 | 1 | 0x01B4 | 01B4 | 436
0xFD7F | FD7F | 64895 | 15 | 0 | 0x000F | 000F | 15
0xF41F | F41F | 62495 | 119 | 0 | 0x0077 | 0077 | 119
0xD39F | D39F | 54175 | 149 | 0 | 0x0095 | 0095 | 149
0xCA3F | CA3F | 51775 | 179 | 0 | 0x00B3 | 00B3 | 179
0xAA5F | AA5F | 43615 | 281 | 1 | 0x0119 | 0119 | 281
0xA0FF | A0FF | 41215 | 311 | 1 | 0x0137 | 0137 | 311
0x979F | 979F | 38815 | 413 | 1 | 0x019D | 019D | 413
0x77BF | 77BF | 30655 | 443 | 1 | 0x01BB | 01BB | 443
0xFB4F | FB4F | 64335 | 22 | 0 | 0x0016 | 0016 | 22
0xF1EF | F1EF | 61935 | 126 | 0 | 0x007E | 007E | 126
0xD16F | D16F | 53615 | 156 | 0 | 0x009C | 009C | 156
0xC80F | C80F | 51215 | 258 | 0 | 0x0102 | 0102 | 258
0xA82F | A82F | 43055 | 288 | 1 | 0x0120 | 0120 | 288
0x9ECF | 9ECF | 40655 | 318 | 1 | 0x013E | 013E | 318
0x956F | 956F | 38255 | 420 | 1 | 0x01A4 | 01A4 | 420
0x758F | 758F | 30095 | 450 | 1 | 0x01C2 | 01C2 | 450
0xF91F | F91F | 63775 | 29 | 0 | 0x001D | 001D | 29
0xD89F | D89F | 55455 | 133 | 0 | 0x0085 | 0085 | 133
0xCF3F | CF3F | 53055 | 163 | 0 | 0x00A3 | 00A3 | 163
0xC5DF | C5DF | 50655 | 265 | 1 | 0x0109 | 0109 | 265
0xA5FF | A5FF | 42495 | 295 | 1 | 0x0127 | 0127 | 295
0x9C9F | 9C9F | 40095 | 325 | 1 | 0x0145 | 0145 | 325
0x7CBF | 7CBF | 31935 | 427 | 1 | 0x01AB | 01AB | 427
0x735F | 735F | 29535 | 6 | 0 | 0x0006 | 0006 | 6
0xF6EF | F6EF | 63215 | 110 | 0 | 0x006E | 006E | 110
0xD66F | D66F | 54895 | 140 | 0 | 0x008C | 008C | 140
0xCD0F | CD0F | 52495 | 170 | 0 | 0x00AA | 00AA | 170
0xC3AF | C3AF | 50095 | 272 | 1 | 0x0110 | 0110 | 272
0xA3CF | A3CF | 41935 | 302 | 1 | 0x012E | 012E | 302
0x9A6F | 9A6F | 39535 | 404 | 1 | 0x0194 | 0194 | 404
0x7A8F | 7A8F | 31375 | 434 | 1 | 0x01B2 | 01B2 | 434
0xFE1F | FE1F | 65055 | 13 | 0 | 0x000D | 000D | 13
0xF4BF | F4BF | 62655 | 117 | 0 | 0x0075 | 0075 | 117
0xD43F | D43F | 54335 | 147 | 0 | 0x0093 | 0093 | 147
0xCADF | CADF | 51935 | 177 | 0 | 0x00B1 | 00B1 | 177
0xAAFF | AAFF | 43775 | 279 | 1 | 0x0117 | 0117 | 279
0xA19F | A19F | 41375 | 309 | 1 | 0x0135 | 0135 | 309
0x983F | 983F | 38975 | 411 | 1 | 0x019B | 019B | 411
0x785F | 785F | 30815 | 441 | 1 | 0x01B9 | 01B9 | 441
0xFBEF | FBEF | 64495 | 20 | 0 | 0x0014 | 0014 | 20
0xF28F | F28F | 62095 | 124 | 0 | 0x007C | 007C | 124
0xD20F | D20F | 53775 | 154 | 0 | 0x009A | 009A | 154
0xC8AF | C8AF | 51375 | 256 | 0 | 0x0100 | 0100 | 256
0xA8CF | A8CF | 43215 | 286 | 1 | 0x011E | 011E | 286
0x9F6F | 9F6F | 40815 | 316 | 1 | 0x013C | 013C | 316
0x960F | 960F | 38415 | 418 | 1 | 0x01A2 | 01A2 | 418
0x762F | 762F | 30255 | 448 | 1 | 0x01C0 | 01C0 | 448
0xF9BF | F9BF | 63935 | 27 | 0 | 0x001B | 001B | 27
0xD93F | D93F | 55615 | 131 | 0 | 0x0083 | 0083 | 131
0xCFDF | CFDF | 53215 | 161 | 0 | 0x00A1 | 00A1 | 161
0xC67F | C67F | 50815 | 263 | 0 | 0x0107 | 0107 | 263
0xA69F | A69F | 42655 | 293 | 1 | 0x0125 | 0125 | 293
0x9D3F | 9D3F | 40255 | 323 | 1 | 0x0143 | 0143 | 323
0x7D5F | 7D5F | 32095 | 425 | 1 | 0x01A9 | 01A9 | 425
0x73FF | 73FF | 29695 | 4 | 0 | 0x0004 | 0004 | 4
0xF78F | F78F | 63375 | 108 | 0 | 0x006C | 006C | 108
0xD70F | D70F | 55055 | 138 | 0 | 0x008A | 008A | 138
0xCDAF | CDAF | 52655 | 168 | 0 | 0x00A8 | 00A8 | 168
0xC44F | C44F | 50255 | 270 | 1 | 0x010E | 010E | 270
0xA46F | A46F | 42095 | 300 | 1 | 0x012C | 012C | 300
0x9B0F | 9B0F | 39695 | 402 | 1 | 0x0192 | 0192 | 402
0x7B2F | 7B2F | 31535 | 432 | 1 | 0x01B0 | 01B0 | 432
0xFEBF | FEBF | 65215 | 11 | 0 | 0x000B | 000B | 11
0xF55F | F55F | 62815 | 115 | 0 | 0x0073 | 0073 | 115
0xD4DF | D4DF | 54495 | 145 | 0 | 0x0091 | 0091 | 145
0xCB7F | CB7F | 52095 | 175 | 0 | 0x00AF | 00AF | 175
0xAB9F | AB9F | 43935 | 277 | 1 | 0x0115 | 0115 | 277
0xA23F | A23F | 41535 | 307 | 1 | 0x0133 | 0133 | 307
0x98DF | 98DF | 39135 | 409 | 1 | 0x0199 | 0199 | 409
0x78FF | 78FF | 30975 | 439 | 1 | 0x01B7 | 01B7 | 439
0xFC8F | FC8F | 64655 | 18 | 0 | 0x0012 | 0012 | 18
0xF32F | F32F | 62255 | 122 | 0 | 0x007A | 007A | 122
0xD2AF | D2AF | 53935 | 152 | 0 | 0x0098 | 0098 | 152
0xC94F | C94F | 51535 | 254 | 0 | 0x00FE | 00FE | 254
0xA96F | A96F | 43375 | 284 | 1 | 0x011C | 011C | 284
0xA00F | A00F | 40975 | 314 | 1 | 0x013A | 013A | 314
0x96AF | 96AF | 38575 | 416 | 1 | 0x01A0 | 01A0 | 416
0x76CF | 76CF | 30415 | 446 | 1 | 0x01BE | 01BE | 446
0x6D6F | 6D6F | 28015 | 25 | 0 | 0x0019 | 0019 | 25
0x4CEF | 4CEF | 19695 | 129 | 0 | 0x0081 | 0081 | 129
0x438F | 438F | 17295 | 159 | 0 | 0x009F | 009F | 159
0x3A2F | 3A2F | 14895 | 261 | 0 | 0x0105 | 0105 | 261
0x1A4F | 1A4F | 6735 | 291 | 1 | 0x0123 | 0123 | 291
0x10EF | 10EF | 4335 | 321 | 1 | 0x0141 | 0141 | 321
0x078F | 078F | 1935 | 423 | 1 | 0x01A7 | 01A7 | 423
0xFFFF | FFFF | 65535 | 2 | 0 | 0x0002 | 0002 | 2
0xF7DF | F7DF | 63455 | 106 | 0 | 0x006A | 006A | 106
0xD75F | D75F | 55135 | 136 | 0 | 0x0088 | 0088 | 136
0xCDFF | CDFF | 52735 | 166 | 0 | 0x00A6 | 00A6 | 166
0xC49F | C49F | 50335 | 268 | 1 | 0x010C | 010C | 268
0xA4BF | A4BF | 42175 | 298 | 1 | 0x012A | 012A | 298
0x9B5F | 9B5F | 39775 | 328 | 1 | 0x0148 | 0148 | 328
0x7B7F | 7B7F | 31615 | 430 | 1 | 0x01AE | 01AE | 430
0xFF5F | FF5F | 65375 | 9 | 0 | 0x0009 | 0009 | 9
0xF5FF | F5FF | 62975 | 113 | 0 | 0x0071 | 0071 | 113
0xD57F | D57F | 54655 | 143 | 0 | 0x008F | 008F | 143
0xCC1F | CC1F | 52255 | 173 | 0 | 0x00AD | 00AD | 173
0xC2BF | C2BF | 49855 | 275 | 1 | 0x0113 | 0113 | 275
0xA2DF | A2DF | 41695 | 305 | 1 | 0x0131 | 0131 | 305
0x997F | 997F | 39295 | 407 | 1 | 0x0197 | 0197 | 407
0x799F | 799F | 31135 | 437 | 1 | 0x01B5 | 01B5 | 437
0xFD2F | FD2F | 64815 | 16 | 0 | 0x0010 | 0010 | 16
0xF3CF | F3CF | 62415 | 120 | 0 | 0x0078 | 0078 | 120
0xD34F | D34F | 54095 | 150 | 0 | 0x0096 | 0096 | 150
0xC9EF | C9EF | 51695 | 180 | 0 | 0x00B4 | 00B4 | 180
0xAA0F | AA0F | 43535 | 282 | 1 | 0x011A | 011A | 282
0xA0AF | A0AF | 41135 | 312 | 1 | 0x0138 | 0138 | 312
0x974F | 974F | 38735 | 414 | 1 | 0x019E | 019E | 414
0x776F | 776F | 30575 | 444 | 1 | 0x01BC | 01BC | 444
0xFAFF | FAFF | 64255 | 23 | 0 | 0x0017 | 0017 | 23
0xF19F | F19F | 61855 | 127 | 0 | 0x007F | 007F | 127
0xD11F | D11F | 53535 | 157 | 0 | 0x009D | 009D | 157
0xC7BF | C7BF | 51135 | 259 | 0 | 0x0103 | 0103 | 259
0xA7DF | A7DF | 42975 | 289 | 1 | 0x0121 | 0121 | 289
0x9E7F | 9E7F | 40575 | 319 | 1 | 0x013F | 013F | 319
0x951F | 951F | 38175 | 421 | 1 | 0x01A5 | 01A5 | 421
0x753F | 753F | 30015 | 0 | 0 | 0x0000 | 0000 | 0
0xF8CF | F8CF | 63695 | 30 | 0 | 0x001E | 001E | 30
0xD84F | D84F | 55375 | 134 | 0 | 0x0086 | 0086 | 134
0xCEEF | CEEF | 52975 | 164 | 0 | 0x00A4 | 00A4 | 164
0xC58F | C58F | 50575 | 266 | 1 | 0x010A | 010A | 266
0xA5AF | A5AF | 42415 | 296 | 1 | 0x0128 | 0128 | 296
0x9C4F | 9C4F | 40015 | 326 | 1 | 0x0146 | 0146 | 326
0x7C6F | 7C6F | 31855 | 428 | 1 | 0x01AC | 01AC | 428
0xFFFF | FFFF | 65535 | 7 | 0 | 0x0007 | 0007 | 7
0xF69F | F69F | 63135 | 111 | 0 | 0x006F | 006F | 111
0xD61F | D61F | 54815 | 141 | 0 | 0x008D | 008D | 141
0xCCBF | CCBF | 52415 | 171 | 0 | 0x00AB | 00AB | 171
0xC35F | C35F | 50015 | 273 | 1 | 0x0111 | 0111 | 273
0xA37F | A37F | 41855 | 303 | 1 | 0x012F | 012F | 303
0x9A1F | 9A1F | 39455 | 405 | 1 | 0x0195 | 0195 | 405
0x7A3F | 7A3F | 31295 | 435 | 1 | 0x01B3 | 01B3 | 435
0xFDCF | FDCF | 64975 | 14 | 0 | 0x000E | 000E | 14
0xF46F | F46F | 62575 | 118 | 0 | 0x0076 | 0076 | 118
0xD3EF | D3EF | 54255 | 148 | 0 | 0x0094 | 0094 | 148
0xCA8F | CA8F | 51855 | 178 | 0 | 0x00B2 | 00B2 | 178
0xAAAF | AAAF | 43695 | 280 | 1 | 0x0118 | 0118 | 280
0xA14F | A14F | 41295 | 310 | 1 | 0x0136 | 0136 | 310
0x97EF | 97EF | 38895 | 412 | 1 | 0x019C | 019C | 412
0x780F | 780F | 30735 | 442 | 1 | 0x01BA | 01BA | 442
0xFB9F | FB9F | 64415 | 21 | 0 | 0x0015 | 0015 | 21
0xF23F | F23F | 62015 | 125 | 0 | 0x007D | 007D | 125
0xD1BF | D1BF | 53695 | 155 | 0 | 0x009B | 009B | 155
0xC85F | C85F | 51295 | 257 | 0 | 0x0101 | 0101 | 257
0xA87F | A87F | 43135 | 287 | 1 | 0x011F | 011F | 287
0x9F1F | 9F1F | 40735 | 317 | 1 | 0x013D | 013D | 317
0x95BF | 95BF | 38335 | 419 | 1 | 0x01A3 | 01A3 | 419
0x75DF | 75DF | 30175 | 449 | 1 | 0x01C1 | 01C1 | 449
0xF96F | F96F | 63855 | 28 | 0 | 0x001C | 001C | 28
0xD8EF | D8EF | 55535 | 132 | 0 | 0x0084 | 0084 | 132
0xCF8F | CF8F | 53135 | 162 | 0 | 0x00A2 | 00A2 | 162
0xC62F | C62F | 50735 | 264 | 1 | 0x0108 | 0108 | 264
0xA64F | A64F | 42575 | 294 | 1 | 0x0126 | 0126 | 294
0x9CEF | 9CEF | 40175 | 324 | 1 | 0x0144 | 0144 | 324
0x7D0F | 7D0F | 32015 | 426 | 1 | 0x01AA | 01AA | 426
0x73AF | 73AF | 29615 | 5 | 0 | 0x0005 | 0005 | 5
0xF73F | F73F | 63295 | 109 | 0 | 0x006D | 006D | 109
0xD6BF | D6BF | 54975 | 139 | 0 | 0x008B | 008B | 139
0xCD5F | CD5F | 52575 | 169 | 0 | 0x00A9 | 00A9 | 169
0xC3FF | C3FF | 50175 | 271 | 1 | 0x010F | 010F | 271
0xA41F | A41F | 42015 | 301 | 1 | 0x012D | 012D | 301
0x9ABF | 9ABF | 39615 | 403 | 1 | 0x0193 | 0193 | 403
0x7ADF | 7ADF | 31455 | 433 | 1 | 0x01B1 | 01B1 | 433
0xFE6F | FE6F | 65135 | 12 | 0 | 0x000C | 000C | 12
0xF50F | F50F | 62735 | 116 | 0 | 0x0074 | 0074 | 116
0xD48F | D48F | 54415 | 146 | 0 | 0x0092 | 0092 | 146
0xCB2F | CB2F | 52015 | 176 | 0 | 0x00B0 | 00B0 | 176
0xAB4F | AB4F | 43855 | 278 | 1 | 0x0116 | 0116 | 278
0xA1EF | A1EF | 41455 | 308 | 1 | 0x0134 | 0134 | 308
0x988F | 988F | 39055 | 410 | 1 | 0x019A | 019A | 410
0x78AF | 78AF | 30895 | 440 | 1 | 0x01B8 | 01B8 | 440
0xFC3F | FC3F | 64575 | 19 | 0 | 0x0013 | 0013 | 19
0xF2DF | F2DF | 62175 | 123 | 0 | 0x007B | 007B | 123
0xD25F | D25F | 53855 | 153 | 0 | 0x0099 | 0099 | 153
0xC8FF | C8FF | 51455 | 255 | 0 | 0x00FF | 00FF | 255
0xA91F | A91F | 43295 | 285 | 1 | 0x011D | 011D | 285
0x9FBF | 9FBF | 40895 | 315 | 1 | 0x013B | 013B | 315
0x965F | 965F | 38495 | 417 | 1 | 0x01A1 | 01A1 | 417
0x767F | 767F | 30335 | 447 | 1 | 0x01BF | 01BF | 447
0x6D1F | 6D1F | 27935 | 26 | 0 | 0x001A | 001A | 26
0x4C9F | 4C9F | 19615 | 130 | 0 | 0x0082 | 0082 | 130
0x433F | 433F | 17215 | 160 | 0 | 0x00A0 | 00A0 | 160
0x39DF | 39DF | 14815 | 262 | 0 | 0x0106 | 0106 | 262
0x19FF | 19FF | 6655 | 292 | 1 | 0x0124 | 0124 | 292
0x109F | 109F | 4255 | 322 | 1 | 0x0142 | 0142 | 322
0x073F | 073F | 1855 | 424 | 1 | 0x01A8 | 01A8 | 424
0xFFFF | FFFF | 65535 | 3 | 0 | 0x0003 | 0003 | 3
0xF78F | F78F | 63375 | 107 | 0 | 0x006B | 006B | 107
0xD70F | D70F | 55055 | 137 | 0 | 0x0089 | 0089 | 137
0xCDAF | CDAF | 52655 | 167 | 0 | 0x00A7 | 00A7 | 167
0xC44F | C44F | 50255 | 269 | 1 | 0x010D | 010D | 269
0xA46F | A46F | 42095 | 299 | 1 | 0x012B | 012B | 299
0x9B0F | 9B0F | 39695 | 329 | 1 | 0x0149 | 0149 | 329
0x7B2F | 7B2F | 31535 | 431 | 1 | 0x01AF | 01AF | 431
0xFF0F | FF0F | 65295 | 10 | 0 | 0x000A | 000A | 10
0xF5AF | F5AF | 62895 | 114 | 0 | 0x0072 | 0072 | 114
0xD52F | D52F | 54575 | 144 | 0 | 0x0090 | 0090 | 144
0xCBCF | CBCF | 52175 | 174 | 0 | 0x00AE | 00AE | 174
0xC26F | C26F | 49775 | 276 | 1 | 0x0114 | 0114 | 276
0xA28F | A28F | 41615 | 306 | 1 | 0x0132 | 0132 | 306
0x992F | 992F | 39215 | 408 | 1 | 0x0198 | 0198 | 408
0x794F | 794F | 31055 | 438 | 1 | 0x01B6 | 01B6 | 438
0xFCDF | FCDF | 64735 | 17 | 0 | 0x0011 | 0011 | 17
0xF37F | F37F | 62335 | 121 | 0 | 0x0079 | 0079 | 121
0xD2FF | D2FF | 54015 | 151 | 0 | 0x0097 | 0097 | 151
0xC99F | C99F | 51615 | 181 | 0 | 0x00B5 | 00B5 | 181
0xA9BF | A9BF | 43455 | 283 | 1 | 0x011B | 011B | 283
0xA05F | A05F | 41055 | 313 | 1 | 0x0139 | 0139 | 313
0x96FF | 96FF | 38655 | 415 | 1 | 0x019F | 019F | 415
0x771F | 771F | 30495 | 445 | 1 | 0x01BD | 01BD | 445
0xFAAF | FAAF | 64175 | 24 | 0 | 0x0018 | 0018 | 24
0xF14F | F14F | 61775 | 128 | 0 | 0x0080 | 0080 | 128
0xD0CF | D0CF | 53455 | 158 | 0 | 0x009E | 009E | 158
0xC76F | C76F | 51055 | 260 | 0 | 0x0104 | 0104 | 260
0xA78F | A78F | 42895 | 290 | 1 | 0x0122 | 0122 | 290
0x9E2F | 9E2F | 40495 | 320 | 1 | 0x0140 | 0140 | 320
0x94CF | 94CF | 38095 | 422 | 1 | 0x01A6 | 01A6 | 422
0x74EF | 74EF | 29935 | 1 | 0 | 0x0001 | 0001 | 1
0xF87F | F87F | 63615 | 31 | 0 | 0x001F | 001F | 31
0xD7FF | D7FF | 55295 | 135 | 0 | 0x0087 | 0087 | 135
0xCE9F | CE9F | 52895 | 165 | 0 | 0x00A5 | 00A5 | 165
0xC53F | C53F | 50495 | 267 | 1 | 0x010B | 010B | 267
0xA55F | A55F | 42335 | 297 | 1 | 0x0129 | 0129 | 297
0x9BFF | 9BFF | 39935 | 327 | 1 | 0x0147 | 0147 | 327
0x7C1F | 7C1F | 31775 | 429 | 1 | 0x01AD | 01AD | 429
0xFFAF | FFAF | 65455 | 8 | 0 | 0x0008 | 0008 | 8
0xF64F | F64F | 63055 | 112 | 0 | 0x0070 | 0070 | 112
0xD5CF | D5CF | 54735 | 142 | 0 | 0x008E | 008E | 142
0xCC6F | CC6F | 52335 | 172 | 0 | 0x00AC | 00AC | 172
0xC30F | C30F | 49935 | 274 | 1 | 0x0112 | 0112 | 274
0xA32F | A32F | 41775 | 304 | 1 | 0x0130 | 0130 | 304
0x99CF | 99CF | 39375 | 406 | 1 | 0x0196 | 0196 | 406
0x79EF | 79EF | 31215 | 436 | 1 | 0x01B4 | 01B4 | 436
0xFD7F | FD7F | 64895 | 15 | 0 | 0x000F | 000F | 15
0xF41F | F41F | 62495 | 119 | 0 | 0x0077 | 0077 | 119
0xD39F | D39F | 54175 | 149 | 0 | 0x0095 | 0095 | 149
0xCA3F | CA3F | 51775 | 179 | 0 | 0x00B3 | 00B3 | 179
0xAA5F | AA5F | 43615 | 281 | 1 | 0x0119 | 0119 | 281
0xA0FF | A0FF | 41215 | 311 | 1 | 0x0137 | 0137 | 311
0x979F | 979F | 38815 | 413 | 1 | 0x019D | 019D | 413
0x77BF | 77BF | 30655 | 443 | 1 | 0x01BB | 01BB | 443
0xFB4F | FB4F | 64335 | 22 | 0 | 0x0016 | 0016 | 22
0xF1EF | F1EF | 61935 | 126 | 0 | 0x007E | 007E | 126
0xD16F | D16F | 53615 | 156 | 0 | 0x009C | 009C | 156
0xC80F | C80F | 51215 | 258 | 0 | 0x0102 | 0102 | 258
0xA82F | A82F | 43055 | 288 | 1 | 0x0120 | 0120 | 288
0x9ECF | 9ECF | 40655 | 318 | 1 | 0x013E | 013E | 318
0x956F | 956F | 38255 | 420 | 1 | 0x01A4 | 01A4 | 420
0x758F | 758F | 30095 | 450 | 1 | 0x01C2 | 01C2 | 450
0xF91F | F91F | 63775 | 29 | 0 | 0x001D | 001D | 29
0xD89F | D89F | 55455 | 133 | 0 | 0x0085 | 0085 | 133
0xCF3F | CF3F | 53055 | 163 | 0 | 0x00A3 | 00A3 | 163
0xC5DF | C5DF | 50655 | 265 | 1 | 0x0109 | 0109 | 265
0xA5FF | A5FF | 42495 | 295 | 1 | 0x0127 | 0127 | 295
0x9C9F | 9C9F | 40095 | 325 | 1 | 0x0145 | 0145 | 325
0x7CBF | 7CBF | 31935 | 427 | 1 | 0x01AB | 01AB | 427
0x735F | 735F | 29535 | 6 | 0 | 0x0006 | 0006 | 6
0xF6EF |  |  |  | 0 | 0x006E | 006E | 110
0x15FB |  |  |  |  | 0x003F
0x9246 |  |  |  |  | 0x00C8
0x1808 |  |  |  |  | 0x017E
0xFE86 |  |  |  |  | 0x006E
0xE2A5 |  |  |  |  | 0x0123
0x15FB |  |  |  |  | 0x003F
0x9246 |  |  |  |  | 0x00C8
0x1808 |  |  |  |  | 0x017A
0xD4CF |  |  |  |  | 0x006A
0xE2A5 |  |  |  |  | 0x011F
0x15FB |  |  |  |  | 0x003F
0x5616 |  |  |  |  | 0x00C4
0xE2A5 |  |  |  |  | 0x017A
0xD4CF |  |  |  |  | 0x006A
0xE2A5 |  |  |  |  | 0x011F
0x15FB |  |  |  |  | 0x003F
0x5616 |  |  |  |  | 0x00C4
0xE2A5 |  |  |  |  | 0x0176
0x1BE4 |  |  |  |  | 0x0066
0xE2A5 |  |  |  |  | 0x011B
0x15FB |  |  |  |  | 0x003F
0x5616 |  |  |  |  | 0x00C0
0xE2A5 |  |  |  |  | 0x0176
0x1BE4 |  |  |  |  | 0x0066
0xE2A5 |  |  |  |  | 0x011B
0x15FB |  |  |  |  | 0x003F
0x5616 |  |  |  |  | 0x00C0
0xE2A5 |  |  |  |  | 0x0172
0x5105 |  |  |  |  | 0x0062
0xE2A5 |  |  |  |  | 0x0117
0x15FB |  |  |  |  | 0x003F
0x0200 |  |  |  |  | 0x00BC
0xE2A5 |  |  |  |  | 0x0172
0x5105 |  |  |  |  | 0x0062
0xE2A5 |  |  |  |  | 0x0117
0x15FB |  |  |  |  | 0x003F
0x0200 |  |  |  |  | 0x00BC
0xE2A5 |  |  |  |  | 0x016E
0x4CC5 |  |  |  |  | 0x005E
0xE2A5 |  |  |  |  | 0x0113
0x15FB |  |  |  |  | 0x003F
0x761A |  |  |  |  | 0x00B8
0xE2A5 |  |  |  |  | 0x016E
0x4CC5 |  |  |  |  | 0x005E
0xE2A5 |  |  |  |  | 0x0113
0x15FB |  |  |  |  | 0x003F
0x761A |  |  |  |  | 0x00B8
0xE2A5 |  |  |  |  | 0x016A
0x5DB0 |  |  |  |  | 0x005A
0xE2A5 |  |  |  |  | 0x0111
0xE62F |  |  |  |  | 0x003D
0x92A5 |  |  |  |  | 0x00B6
0xE2A5 |  |  |  |  | 0x0168
0x92D6 |  |  |  |  | 0x0058
0xE2A5 |  |  |  |  | 0x010D
0xE62F |  |  |  |  | 0x003D
0x24A9 |  |  |  |  | 0x00B2
0xE2A5 |  |  |  |  | 0x0168
0x92D6 |  |  |  |  | 0x0058
0xE2A5 |  |  |  |  | 0x010D
0xE62F |  |  |  |  | 0x003D
0x24A9 |  |  |  |  | 0x00B2
0xE2A5 |  |  |  |  | 0x0164
0xC9CC |  |  |  |  | 0x0054
0xE2A5 |  |  |  |  | 0x0109
0xE62F |  |  |  |  | 0x003D
0xFF20 |  |  |  |  | 0x00AE
0xE2A5 |  |  |  |  | 0x016C
0xC9CC |  |  |  |  | 0x0054
0xE2A5 |  |  |  |  | 0x0109
0xE2A5 |  |  |  |  | 0x01BB
0xFE18 |  |  |  |  | 0x00DA
0x6A96 |  |  |  |  | 0x0160
0x1FE6 |  |  |  |  | 0x0050
0xE2A5 |  |  |  |  | 0x0105
0xE2A5 |  |  |  |  | 0x01BB
0xFE18 |  |  |  |  | 0x00DA
0x6A96 |  |  |  |  | 0x0160
0x1FE6 |  |  |  |  | 0x0050
0xE2A5 |  |  |  |  | 0x0105
0xE2A5 |  |  |  |  | 0x01B7
0xFE18 |  |  |  |  | 0x00DA
0x6A96 |  |  |  |  | 0x015C
0x6E06 |  |  |  |  | 0x004C
0xE2A5 |  |  |  |  | 0x0101
0xE2A5 |  |  |  |  | 0x01B7
0xFE18 |  |  |  |  | 0x00DA
0x6A96 |  |  |  |  | 0x015C
0x6E06 |  |  |  |  | 0x004C
0xE2A5 |  |  |  |  | 0x0101
0xE2A5 |  |  |  |  | 0x01B3
0xFE18 |  |  |  |  | 0x00DA
0x6A96 |  |  |  |  | 0x0158
0x8017 |  |  |  |  | 0x0048
0xDAD2 |  |  |  |  | 0x00FD
0xDEEA |  |  |  |  | 0x01B3
0xFE18 |  |  |  |  | 0x00DA
0x6A96 |  |  |  |  | 0x0158
0x8017 |  |  |  |  | 0x0048
0xDAD2 |  |  |  |  | 0x00FD
0xDEEA |  |  |  |  | 0x01AF
0xFE18 |  |  |  |  | 0x00DA
0x6A96 |  |  |  |  | 0x0154
0xF591 |  |  |  |  | 0x0044
0xEC63 |  |  |  |  | 0x00F9
0x8D41 |  |  |  |  | 0x01AF
0xFE18 |  |  |  |  | 0x00DA
0x6A96 |  |  |  |  | 0x0154
0xF591 |  |  |  |  | 0x0044
0xEC63 |  |  |  |  | 0x00F9
0x8D41 |  |  |  |  | 0x01AB
0xFE18 |  |  |  |  | 0x00DA
0x6A96 |  |  |  |  | 0x0150
0x153D |  |  |  |  | 0x0040
0xE432 |  |  |  |  | 0x00F5
0x7585 |  |  |  |  | 0x01AB
0xFE18 |  |  |  |  | 0x00DA
0x6A96 |  |  |  |  | 0x0150
0x153D |  |  |  |  | 0x0040
0xE432 |  |  |  |  | 0x00F5
0x7585 |  |  |  |  | 0x01A7
0xFE18 |  |  |  |  | 0x00DA
0x6A96 |  |  |  |  | 0x014C
0x0774 |  |  |  |  | 0x003C
0x102F |  |  |  |  | 0x00F1
0xAE8B |  |  |  |  | 0x01A7
0xFE18 |  |  |  |  | 0x00DA
0x6A96 |  |  |  |  | 0x014C
0x0774 |  |  |  |  | 0x003C
0x102F |  |  |  |  | 0x00F1
0xAE8B |  |  |  |  | 0x01A5
0x1C36 |  |  |  |  | 0x00D8
0x41E8 |  |  |  |  | 0x014A
0x041D |  |  |  |  | 0x003A
0xFCA0 |  |  |  |  | 0x00EF
0x1291 |  |  |  |  | 0x01A1
0x5B49 |  |  |  |  | 0x0091
0xE2A5 |  |  |  |  | 0x016E
0x2AC6 |  |  |  |  | 0x0036
0xCD10 |  |  |  |  | 0x00EB
0x1450 |  |  |  |  | 0x01A1
0x5B49 |  |  |  |  | 0x0091
0xE2A5 |  |  |  |  | 0x016E
0x2AC6 |  |  |  |  | 0x0036
0xCD10 |  |  |  |  | 0x00EB
0x1450 |  |  |  |  | 0x019D
0xB7CC |  |  |  |  | 0x008D
0xE2A5 |  |  |  |  | 0x016A
0x4153 |  |  |  |  | 0x0032
0x8145 |  |  |  |  | 0x00E7
0xC129 |  |  |  |  | 0x019D
0xB7CC |  |  |  |  | 0x008D
0xE2A5 |  |  |  |  | 0x016E
0x4153 |  |  |  |  | 0x0032
0x8145 |  |  |  |  | 0x00E7
0xC129 |  |  |  |  | 0x0199
0x7E41 |  |  |  |  | 0x0089
0xE2A5 |  |  |  |  | 0x016E
0x9EE4 |  |  |  |  | 0x002E
0xE36B |  |  |  |  | 0x00E3
0x291E |  |  |  |  | 0x0199
0x7E41 |  |  |  |  | 0x0089
0xE2A5 |  |  |  |  | 0x016E
0x9EE4 |  |  |  |  | 0x002E
0xE36B |  |  |  |  | 0x00E3
0x291E |  |  |  |  | 0x0195
0xB57C |  |  |  |  | 0x0085
0xE2A5 |  |  |  |  | 0x016E
0xBF73 |  |  |  |  | 0x002A
0x23D0 |  |  |  |  | 0x00DF
0xAD5F |  |  |  |  | 0x0195
0xB57C |  |  |  |  | 0x0085
0xE2A5 |  |  |  |  | 0x016E
0xBF73 |  |  |  |  | 0x002A
0x23D0 |  |  |  |  | 0x00DF
0xAD5F |  |  |  |  | 0x0191
0xE3C6 |  |  |  |  | 0x0081
0xE2A5 |  |  |  |  | 0x016E
0x9FF7 |  |  |  |  | 0x0026
0x41E8 |  |  |  |  | 0x00DB
0xFE54 |  |  |  |  | 0x0191
0xE3C6 |  |  |  |  | 0x0081
0xE2A5 |  |  |  |  | 0x016A
0x9FF7 |  |  |  |  | 0x0026
0x41E8 |  |  |  |  | 0x00DB
0xFE54 |  |  |  |  | 0x018D
0x8952 |  |  |  |  | 0x007D
0xE2A5 |  |  |  |  | 0x016A
0xA6D7 |  |  |  |  | 0x0022
0x3512 |  |  |  |  | 0x00D7
0xFE18 |  |  |  |  | 0x018D
0x8952 |  |  |  |  | 0x007D
0xE2A5 |  |  |  |  | 0x016E
0xA6D7 |  |  |  |  | 0x0022
0x3512 |  |  |  |  | 0x00D7
0xFE18 |  |  |  |  | 0x0189
0x4AE9 |  |  |  |  | 0x007B
0xE2A5 |  |  |  |  | 0x016C
0x4FFF |  |  |  |  | 0x0020
0xDEFD |  |  |  |  | 0x00D5
0x1C36 |  |  |  |  | 0x0187
0x52F1 |  |  |  |  | 0x0077
0xE2A5 |  |  |  |  | 0x016C
0xBFFC |  |  |  |  | 0x001C
0xFFC0 |  |  |  |  | 0x00D1
0xBEF6 |  |  |  |  | 0x0187
0x52F1 |  |  |  |  | 0x0077
0xE2A5 |  |  |  |  | 0x016C
0xBFFC |  |  |  |  | 0x001C
0xFFC0 |  |  |  |  | 0x00D1
0xBEF6 |  |  |  |  | 0x0183
0x4DFB |  |  |  |  | 0x0073
0xE2A5 |  |  |  |  | 0x0128
0x0774 |  |  |  |  | 0x003C
0x761F |  |  |  |  | 0x00CD
0x9630 |  |  |  |  | 0x0183
0x4DFB |  |  |  |  | 0x0073
0xE2A5 |  |  |  |  | 0x0128
0x0774 |  |  |  |  | 0x003C
0x761F |  |  |  |  | 0x00CD
0x9630 |  |  |  |  | 0x017F
0x0622 |  |  |  |  | 0x006F
0xE2A5 |  |  |  |  | 0x0124
0x153D |  |  |  |  | 0x0040
0xFC3F |  |  |  |  | 0x00C9
0x761F |  |  |  |  | 0x017F
0x0622 |  |  |  |  | 0x006F
0xE2A5 |  |  |  |  | 0x0124
0x153D |  |  |  |  | 0x0040
0xFC3F |  |  |  |  | 0x00C9
0x761F |  |  |  |  | 0x017B
0xC9AF |  |  |  |  | 0x006B
0xE2A5 |  |  |  |  | 0x0120
0x153D |  |  |  |  | 0x0040
0x0010 |  |  |  |  | 0x00C5
0xE2A5 |  |  |  |  | 0x017B
0xC9AF |  |  |  |  | 0x006B
0xE2A5 |  |  |  |  | 0x0120
0x153D |  |  |  |  | 0x0040
0x0010 |  |  |  |  | 0x00C5
0x9630 |  |  |  |  | 0x0177
0x3F55 |  |  |  |  | 0x0067
0xE2A5 |  |  |  |  | 0x011C
0x153D |  |  |  |  | 0x0040
0x5616 |  |  |  |  | 0x00C1
0xE2A5 |  |  |  |  | 0x0177
0x3F55 |  |  |  |  | 0x0067
0xE2A5 |  |  |  |  | 0x011C
0x153D |  |  |  |  | 0x0040
0x5616 |  |  |  |  | 0x00C1
0xE2A5 |  |  |  |  | 0x0173
0x32E9 |  |  |  |  | 0x0063
0xE2A5 |  |  |  |  | 0x0118
0x0774 |  |  |  |  | 0x003C
0x6C03 |  |  |  |  | 0x00BD
0xE2A5 |  |  |  |  | 0x0173
0x32E9 |  |  |  |  | 0x0063
0xE2A5 |  |  |  |  | 0x0118
0x0774 |  |  |  |  | 0x003C
0x6C03 |  |  |  |  | 0x00BD
0xE2A5 |  |  |  |  | 0x016F
0x06E2 |  |  |  |  | 0x005F
0xE2A5 |  |  |  |  | 0x0114
0x0774 |  |  |  |  | 0x003C
0x6507 |  |  |  |  | 0x00B9
0xE2A5 |  |  |  |  | 0x016F
0x06E2 |  |  |  |  | 0x005F
0xE2A5 |  |  |  |  | 0x0114
0x0774 |  |  |  |  | 0x003C
0x6507 |  |  |  |  | 0x00B9
0xE2A5 |  |  |  |  | 0x016B
0x5E79 |  |  |  |  | 0x005B
0xE2A5 |  |  |  |  | 0x0111
0xE62F |  |  |  |  | 0x003D
0x92A5 |  |  |  |  | 0x00B6
0xE2A5 |  |  |  |  | 0x0168
0x4F1F |  |  |  |  | 0x005C
0xE2A5 |  |  |  |  | 0x010D
0xE62F |  |  |  |  | 0x003D
0x24A9 |  |  |  |  | 0x00B2
0xE2A5 |  |  |  |  | 0x0168
0x92D6 |  |  |  |  | 0x0058
0xE2A5 |  |  |  |  | 0x010D
0xE62F |  |  |  |  | 0x003D
0x24A9 |  |  |  |  | 0x00B2
0xE2A5 |  |  |  |  | 0x0164
0x92D6 |  |  |  |  | 0x0058
0xE2A5 |  |  |  |  | 0x0109
0xE62F |  |  |  |  | 0x003D
0xFF20 |  |  |  |  | 0x00AE
0xE2A5 |  |  |  |  | 0x016C
0xC9CC |  |  |  |  | 0x0054
0xE2A5 |  |  |  |  | 0x0109
0xE2A5 |  |  |  |  | 0x01BB
0xFE18 |  |  |  |  | 0x00DA
0x6A96 |  |  |  |  | 0x0160
0xC9CC |  |  |  |  | 0x0054
0xE2A5 |  |  |  |  | 0x0105
0xE2A5 |  |  |  |  | 0x01BB
0xFE18 |  |  |  |  | 0x00DA
0x6A96 |  |  |  |  | 0x0160
0x1FE6 |  |  |  |  | 0x0050
0xE2A5 |  |  |  |  | 0x0105
0xE2A5 |  |  |  |  | 0x01B7
0xFE18 |  |  |  |  | 0x00DA
0x6A96 |  |  |  |  | 0x015C
0x1FE6 |  |  |  |  | 0x0050
0xE2A5 |  |  |  |  | 0x0101
0xE2A5 |  |  |  |  | 0x01B7
0xFE18 |  |  |  |  | 0x00DA
0x6A96 |  |  |  |  | 0x015C
0x6E06 |  |  |  |  | 0x004C
0xE2A5 |  |  |  |  | 0x0101
0xE2A5 |  |  |  |  | 0x01B3
0xFE18 |  |  |  |  | 0x00DA
0x6A96 |  |  |  |  | 0x0158
0x6E06 |  |  |  |  | 0x004C
0xDAD2 |  |  |  |  | 0x00FD
0xDEEA |  |  |  |  | 0x01B3
0xFE18 |  |  |  |  | 0x00DA
0x6A96 |  |  |  |  | 0x0158
0x8017 |  |  |  |  | 0x0048
0xDAD2 |  |  |  |  | 0x00FD
0xDEEA |  |  |  |  | 0x01AF
0xFE18 |  |  |  |  | 0x00DA
0x6A96 |  |  |  |  | 0x0154
0x8017 |  |  |  |  | 0x0048
0xEC63 |  |  |  |  | 0x00F9
0x8D41 |  |  |  |  | 0x01AF
0xFE18 |  |  |  |  | 0x00DA
0x6A96 |  |  |  |  | 0x0154
0xF591 |  |  |  |  | 0x0044
0xEC63 |  |  |  |  | 0x00F9
0x8D41 |  |  |  |  | 0x01AB
0xFE18 |  |  |  |  | 0x00DA
0x6A96 |  |  |  |  | 0x0150
0xF591 |  |  |  |  | 0x0044
0xE432 |  |  |  |  | 0x00F5
0x7585 |  |  |  |  | 0x01AB
0xFE18 |  |  |  |  | 0x00DA
0x6A96 |  |  |  |  | 0x0150
0x153D |  |  |  |  | 0x0040
0xE432 |  |  |  |  | 0x00F5
0x7585 |  |  |  |  | 0x01A7
0xFE18 |  |  |  |  | 0x00DA
0x6A96 |  |  |  |  | 0x014C
0x153D |  |  |  |  | 0x0040
0x102F |  |  |  |  | 0x00F1
0xAE8B |  |  |  |  | 0x01A7
0xFE18 |  |  |  |  | 0x00DA
0x6A96 |  |  |  |  | 0x014C
0x0774 |  |  |  |  | 0x003C
0x102F |  |  |  |  | 0x00F1
0xAE8B |  |  |  |  | 0x01A5
0x1C36 |  |  |  |  | 0x00D8
0x41E8 |  |  |  |  | 0x014A
0x041D |  |  |  |  | 0x003A
0xFCA0 |  |  |  |  | 0x00EF
0x1291 |  |  |  |  | 0x01A1
0x1C36 |  |  |  |  | 0x00D8
0x41E8 |  |  |  |  | 0x0146
0x041D |  |  |  |  | 0x003A
0xCD10 |  |  |  |  | 0x00EB
0x1450 |  |  |  |  | 0x01A1
0x5B49 |  |  |  |  | 0x0091
0xE2A5 |  |  |  |  | 0x016E
0x2AC6 |  |  |  |  | 0x0036
0xCD10 |  |  |  |  | 0x00EB
0x1450 |  |  |  |  | 0x019D
0x5B49 |  |  |  |  | 0x0091
0xE2A5 |  |  |  |  | 0x016A
0x2AC6 |  |  |  |  | 0x0036
0x8145 |  |  |  |  | 0x00E7
0xC129 |  |  |  |  | 0x019D
0xB7CC |  |  |  |  | 0x008D
0xE2A5 |  |  |  |  | 0x016E
0x4153 |  |  |  |  | 0x0032
0x8145 |  |  |  |  | 0x00E7
0xC129 |  |  |  |  | 0x0199
0xB7CC |  |  |  |  | 0x008D
0xE2A5 |  |  |  |  | 0x016A
0x4153 |  |  |  |  | 0x0032
0xE36B |  |  |  |  | 0x00E3
0x291E |  |  |  |  | 0x0199
0x7E41 |  |  |  |  | 0x0089
0xE2A5 |  |  |  |  | 0x016E
0x9EE4 |  |  |  |  | 0x002E
0xE36B |  |  |  |  | 0x00E3
0x291E |  |  |  |  | 0x0195
0x7E41 |  |  |  |  | 0x0089
0xE2A5 |  |  |  |  | 0x016E
0x9EE4 |  |  |  |  | 0x002E
0x23D0 |  |  |  |  | 0x00DF
0xAD5F |  |  |  |  | 0x0195
0xB57C |  |  |  |  | 0x0085
0xE2A5 |  |  |  |  | 0x016A
0xBF73 |  |  |  |  | 0x002A
0x23D0 |  |  |  |  | 0x00DF
0xAD5F |  |  |  |  | 0x0191
0xB57C |  |  |  |  | 0x0085
0x9E09 |  |  |  |  | 0x003E
0x41E8 |  |  |  |  | 0x00DB
0xFE54 |  |  |  |  | 0x0191
0xE3C6 |  |  |  |  | 0x0081
0xE2A5 |  |  |  |  | 0x016E
0x9FF7 |  |  |  |  | 0x0026
0x41E8 |  |  |  |  | 0x00DB
0xFE54 |  |  |  |  | 0x018D
0xE3C6 |  |  |  |  | 0x0081
0xE2A5 |  |  |  |  | 0x016A
0x9FF7 |  |  |  |  | 0x0026
0x3512 |  |  |  |  | 0x00D7
0xFE18 |  |  |  |  | 0x018D
0x8952 |  |  |  |  | 0x007D
0xE2A5 |  |  |  |  | 0x016E
0xA6D7 |  |  |  |  | 0x0022
0x3512 |  |  |  |  | 0x00D7
0xFE18 |  |  |  |  | 0x0189
0x8952 |  |  |  |  | 0x007D
0xE2A5 |  |  |  |  | 0x016A
0xA6D7 |  |  |  |  | 0x0022
0x761F |  |  |  |  | 0x00D3
0x74F7 |  |  |  |  | 0x0189
0x610E |  |  |  |  | 0x007A
0xE2A5 |  |  |  |  | 0x016B
0x61BE |  |  |  |  | 0x001F
0xBEF6 |  |  |  |  | 0x00D4
0x3512 |  |  |  |  | 0x0186
0x61E3 |  |  |  |  | 0x0076
0xE2A5 |  |  |  |  | 0x016B
0xAE7C |  |  |  |  | 0x001B
0x9630 |  |  |  |  | 0x00D0
0x761F |  |  |  |  | 0x0186
0x61E3 |  |  |  |  | 0x0076
0xE2A5 |  |  |  |  | 0x016B
0xAE7C |  |  |  |  | 0x001B
0x9630 |  |  |  |  | 0x00D0
0x761F |  |  |  |  | 0x0182
0xCA41 |  |  |  |  | 0x0072
0xE2A5 |  |  |  |  | 0x0127
0x15FB |  |  |  |  | 0x003F
0x1A1A |  |  |  |  | 0x00CC
0x74F7 |  |  |  |  | 0x0182
0xCA41 |  |  |  |  | 0x0072
0xE2A5 |  |  |  |  | 0x0127
0x15FB |  |  |  |  | 0x003F
0x1A1A |  |  |  |  | 0x00CC
0x74F7 |  |  |  |  | 0x017E
0xFE86 |  |  |  |  | 0x006E
0xE2A5 |  |  |  |  | 0x0123
0x15FB |  |  |  |  | 0x003F
0x9246 |  |  |  |  | 0x00C8
0x1808 |  |  |  |  | 0x017E
0xFE86 |  |  |  |  | 0x006E
0xE2A5 |  |  |  |  | 0x0123
0x15FB |  |  |  |  | 0x003F
0x9246 |  |  |  |  | 0x00C8
0x1808 |  |  |  |  | 0x017A
0xD4CF |  |  |  |  | 0x006A
0xE2A5 |  |  |  |  | 0x011F
0x15FB |  |  |  |  | 0x003F
0x5616 |  |  |  |  | 0x00C4
0xE2A5 |  |  |  |  | 0x017A
0xD4CF |  |  |  |  | 0x006A
0xE2A5 |  |  |  |  | 0x011F
0x15FB |  |  |  |  | 0x003F
0x5616 |  |  |  |  | 0x00C4
0xE2A5 |  |  |  |  | 0x0176
0x1BE4 |  |  |  |  | 0x0066
0xE2A5 |  |  |  |  | 0x011B
0x15FB |  |  |  |  | 0x003F
0x5616 |  |  |  |  | 0x00C0
0xE2A5 |  |  |  |  | 0x0176
0x1BE4 |  |  |  |  | 0x0066
0xE2A5 |  |  |  |  | 0x011B
0x15FB |  |  |  |  | 0x003F
0x5616 |  |  |  |  | 0x00C0
0xE2A5 |  |  |  |  | 0x0172
0x5105 |  |  |  |  | 0x0062
0xE2A5 |  |  |  |  | 0x0117
0x15FB |  |  |  |  | 0x003F
0x0200 |  |  |  |  | 0x00BC
0xE2A5 |  |  |  |  | 0x0172
0x5105 |  |  |  |  | 0x0062
0xE2A5 |  |  |  |  | 0x0117
0x15FB |  |  |  |  | 0x003F
0x0200 |  |  |  |  | 0x00BC
0xE2A5 |  |  |  |  | 0x016E
0x4CC5 |  |  |  |  | 0x005E
0xE2A5 |  |  |  |  | 0x0113
0x15FB |  |  |  |  | 0x003F
0x761A |  |  |  |  | 0x00B8
0xE2A5 |  |  |  |  | 0x016E
0x4CC5 |  |  |  |  | 0x005E
0xE2A5 |  |  |  |  | 0x0113
0x15FB |  |  |  |  | 0x003F
0x761A |  |  |  |  | 0x00B8
0xE2A5 |  |  |  |  | 0x016A
0x5DB0 |  |  |  |  | 0x005A
0xE2A5 |  |  |  |  | 0x0110
0x153D |  |  |  |  | 0x0040
0x0006 |  |  |  |  | 0x00B5
0xE2A5 |  |  |  |  | 0x0167
0x5E79 |  |  |  |  | 0x005B
0xE2A5 |  |  |  |  | 0x010C
0x0774 |  |  |  |  | 0x003C
0x3E67 |  |  |  |  | 0x00B1
0xE2A5 |  |  |  |  | 0x0167
0x9085 |  |  |  |  | 0x0057
0xE2A5 |  |  |  |  | 0x010C
0xE2A5 |  |  |  |  | 0x01BE
0xFE18 |  |  |  |  | 0x00D9
0x6A96 |  |  |  |  | 0x0163
0x9085 |  |  |  |  | 0x0057
0xE2A5 |  |  |  |  | 0x0108
0xE2A5 |  |  |  |  | 0x01BE
0xFE18 |  |  |  |  | 0x00D9
0x6A96 |  |  |  |  | 0x0163
0x71ED |  |  |  |  | 0x0053
0xE2A5 |  |  |  |  | 0x0108
0xE2A5 |  |  |  |  | 0x01BA
0xF4AC |  |  |  |  | 0x00D9
0xD3AB |  |  |  |  | 0x015F
0x71ED |  |  |  |  | 0x0053
0xE2A5 |  |  |  |  | 0x0104
0xE2A5 |  |  |  |  | 0x01BA
0xF4AC |  |  |  |  | 0x00D9
0xD3AB |  |  |  |  | 0x015F
0x7D5B |  |  |  |  | 0x004F
0xE2A5 |  |  |  |  | 0x0104
0xE2A5 |  |  |  |  | 0x01B6
0xF4AC |  |  |  |  | 0x00D9
0xD3AB |  |  |  |  | 0x015B
0x7D5B |  |  |  |  | 0x004F
0xDEEA |  |  |  |  | 0x0100
0xE2A5 |  |  |  |  | 0x01B6
0xF4AC |  |  |  |  | 0x00D9
0xD3AB |  |  |  |  | 0x015B
0xFD5A |  |  |  |  | 0x004B
0xDEEA |  |  |  |  | 0x0100
0xE2A5 |  |  |  |  | 0x01B2
0xF4AC |  |  |  |  | 0x00D9
0xD3AB |  |  |  |  | 0x0157
0xFD5A |  |  |  |  | 0x004B
0x8D41 |  |  |  |  | 0x00FC
0xCCFF |  |  |  |  | 0x01B2
0xF4AC |  |  |  |  | 0x00D9
0xD3AB |  |  |  |  | 0x0157
0xFF7A |  |  |  |  | 0x0047
0x8D41 |  |  |  |  | 0x00FC
0xCCFF |  |  |  |  | 0x01AE
0xF4AC |  |  |  |  | 0x00D9
0xD3AB |  |  |  |  | 0x0153
0xFF7A |  |  |  |  | 0x0047
0x7585 |  |  |  |  | 0x00F8
0x87EF |  |  |  |  | 0x01AE
0xF4AC |  |  |  |  | 0x00D9
0xD3AB |  |  |  |  | 0x0153
0x392B |  |  |  |  | 0x0043
0x7585 |  |  |  |  | 0x00F8
0x87EF |  |  |  |  | 0x01AA
0xF4AC |  |  |  |  | 0x00D9
0xD3AB |  |  |  |  | 0x014F
0x392B |  |  |  |  | 0x0043
0xAE8B |  |  |  |  | 0x00F4
0xF318 |  |  |  |  | 0x01AA
0xF4AC |  |  |  |  | 0x00D9
0xD3AB |  |  |  |  | 0x014F
0x15FB |  |  |  |  | 0x003F
0xAE8B |  |  |  |  | 0x00F4
0xF318 |  |  |  |  | 0x01A6
0xF4AC |  |  |  |  | 0x00D9
0xD3AB |  |  |  |  | 0x014B
0x15FB |  |  |  |  | 0x003F
0x2D2D |  |  |  |  | 0x00F0
0x437D |  |  |  |  | 0x01A6
0xF4AC |  |  |  |  | 0x00D9
0xD3AB |  |  |  |  | 0x014B
0xF9EB |  |  |  |  | 0x003B
0x2D2D |  |  |  |  | 0x00F0
0x437D |  |  |  |  | 0x01A4
0x3512 |  |  |  |  | 0x00D7
0xFE18 |  |  |  |  | 0x0149
0x4788 |  |  |  |  | 0x0039
0x1450 |  |  |  |  | 0x00EE
0x102F |  |  |  |  | 0x01A0
0x3512 |  |  |  |  | 0x00D7
0xFE18 |  |  |  |  | 0x0145
0x4788 |  |  |  |  | 0x0039
0xC129 |  |  |  |  | 0x00EA
0xFBA4 |  |  |  |  | 0x01A0
0xCFB3 |  |  |  |  | 0x0090
0xE2A5 |  |  |  |  | 0x016D
0xF978 |  |  |  |  | 0x0035
0xC129 |  |  |  |  | 0x00EA
0xFBA4 |  |  |  |  | 0x019C
0xCFB3 |  |  |  |  | 0x0090
0xE2A5 |  |  |  |  | 0x016D
0xF978 |  |  |  |  | 0x0035
0x291E |  |  |  |  | 0x00E6
0x8536 |  |  |  |  | 0x019C
0x646A |  |  |  |  | 0x008C
0xE2A5 |  |  |  |  | 0x016D
0x9E46 |  |  |  |  | 0x0031
0x291E |  |  |  |  | 0x00E6
0x8536 |  |  |  |  | 0x0198
0x646A |  |  |  |  | 0x008C
0xE2A5 |  |  |  |  | 0x016D
0x9E46 |  |  |  |  | 0x0031
0xAD5F |  |  |  |  | 0x00E2
0x5E18 |  |  |  |  | 0x0198
0x96AE |  |  |  |  | 0x0088
0xE2A5 |  |  |  |  | 0x016D
0xD797 |  |  |  |  | 0x002D
0xAD5F |  |  |  |  | 0x00E2
0x5E18 |  |  |  |  | 0x0194
0x96AE |  |  |  |  | 0x0088
0xE2A5 |  |  |  |  | 0x016D
0xD797 |  |  |  |  | 0x002D
0xFE54 |  |  |  |  | 0x00DE
0x6E40 |  |  |  |  | 0x0194
0x8681 |  |  |  |  | 0x0084
0xE2A5 |  |  |  |  | 0x016D
0x9054 |  |  |  |  | 0x0029
0xFE54 |  |  |  |  | 0x00DE
0x6E40 |  |  |  |  | 0x0190
0x8681 |  |  |  |  | 0x0084
0xE2A5 |  |  |  |  | 0x016D
0x9054 |  |  |  |  | 0x0029
0xFE18 |  |  |  |  | 0x00DA
0x6A96 |  |  |  |  | 0x0190
0xCE45 |  |  |  |  | 0x0080
0xE2A5 |  |  |  |  | 0x016D
0xDC93 |  |  |  |  | 0x0025
0xFE18 |  |  |  |  | 0x00DA
0x6A96 |  |  |  |  | 0x018C
0xCE45 |  |  |  |  | 0x0080
0xE2A5 |  |  |  |  | 0x016D
0xDC93 |  |  |  |  | 0x0025
0x74F7 |  |  |  |  | 0x00D6
0xF4AC |  |  |  |  | 0x018C
0x09DA |  |  |  |  | 0x007C
0xE2A5 |  |  |  |  | 0x016D
0x268B |  |  |  |  | 0x0021
0x74F7 |  |  |  |  | 0x00D6
0xF4AC |  |  |  |  | 0x0188
0x09DA |  |  |  |  | 0x007C
0xE2A5 |  |  |  |  | 0x016D
0x268B |  |  |  |  | 0x0021
0x1808 |  |  |  |  | 0x00D2
0xDEFD |  |  |  |  | 0x0188
0x2A4F |  |  |  |  | 0x0078
0xE2A5 |  |  |  |  | 0x016D
0xCB33 |  |  |  |  | 0x001D
0x1808 |  |  |  |  | 0x00D2
0xDEFD |  |  |  |  | 0x0184
0x610E |  |  |  |  | 0x007A
0xE2A5 |  |  |  |  | 0x016B
0xAE7C |  |  |  |  | 0x001B
0x9630 |  |  |  |  | 0x00D0
0x761F |  |  |  |  | 0x0182
0x61E3 |  |  |  |  | 0x0076
0xE2A5 |  |  |  |  | 0x0127
0x15FB |  |  |  |  | 0x003F
0x1A1A |  |  |  |  | 0x00CC
0x74F7 |  |  |  |  | 0x0182
0xCA41 |  |  |  |  | 0x0072
0xE2A5 |  |  |  |  | 0x0127
0x15FB |  |  |  |  | 0x003F
0x1A1A |  |  |  |  | 0x00CC
0x74F7 |  |  |  |  | 0x017E
0xCA41 |  |  |  |  | 0x0072
0xE2A5 |  |  |  |  | 0x0123
0x15FB |  |  |  |  | 0x003F
0x9246 |  |  |  |  | 0x00C8
0x1808 |  |  |  |  | 0x017E
0xFE86 |  |  |  |  | 0x006E
0xE2A5 |  |  |  |  | 0x0123
0x15FB |  |  |  |  | 0x003F
0x9246 |  |  |  |  | 0x00C8
0x1808 |  |  |  |  | 0x017A
0xFE86 |  |  |  |  | 0x006E
0xE2A5 |  |  |  |  | 0x011F
0x15FB |  |  |  |  | 0x003F
0x5616 |  |  |  |  | 0x00C4
0xE2A5 |  |  |  |  | 0x017A
0xD4CF |  |  |  |  | 0x006A
0xE2A5 |  |  |  |  | 0x011F
0x15FB |  |  |  |  | 0x003F
0x5616 |  |  |  |  | 0x00C4
0xE2A5 |  |  |  |  | 0x0176
0xD4CF |  |  |  |  | 0x006A
0xE2A5 |  |  |  |  | 0x011B
0x15FB |  |  |  |  | 0x003F
0x5616 |  |  |  |  | 0x00C0
0xE2A5 |  |  |  |  | 0x0176
0x1BE4 |  |  |  |  | 0x0066
0xE2A5 |  |  |  |  | 0x011B
0x15FB |  |  |  |  | 0x003F
0x5616 |  |  |  |  | 0x00C0
0xE2A5 |  |  |  |  | 0x0172
0x1BE4 |  |  |  |  | 0x0066
0xE2A5 |  |  |  |  | 0x0117
0x15FB |  |  |  |  | 0x003F
0x0200 |  |  |  |  | 0x00BC
0xE2A5 |  |  |  |  | 0x0172
0x5105 |  |  |  |  | 0x0062
0xE2A5 |  |  |  |  | 0x0117
0x15FB |  |  |  |  | 0x003F
0x0200 |  |  |  |  | 0x00BC
0xE2A5 |  |  |  |  | 0x016E
0x5105 |  |  |  |  | 0x0062
0xE2A5 |  |  |  |  | 0x0113
0x15FB |  |  |  |  | 0x003F
0x761A |  |  |  |  | 0x00B8
0xE2A5 |  |  |  |  | 0x016E
0x4CC5 |  |  |  |  | 0x005E
0xE2A5 |  |  |  |  | 0x0113
0x15FB |  |  |  |  | 0x003F
0x761A |  |  |  |  | 0x00B8
0xE2A5 |  |  |  |  | 0x016A
0x4CC5 |  |  |  |  | 0x005E
0xE2A5 |  |  |  |  | 0x0111
0xE62F |  |  |  |  | 0x003D
0x92A5 |  |  |  |  | 0x00B6
0xE2A5 |  |  |  |  | 0x0168
0x4F1F |  |  |  |  | 0x005C
0xE2A5 |  |  |  |  | 0x010D
0xE62F |  |  |  |  | 0x003D
0x24A9 |  |  |  |  | 0x00B2
0xE2A5 |  |  |  |  | 0x0168
0x92D6 |  |  |  |  | 0x0058
0xE2A5 |  |  |  |  | 0x010D
0xE62F |  |  |  |  | 0x003D
0x24A9 |  |  |  |  | 0x00B2
0xE2A5 |  |  |  |  | 0x0164
0x92D6 |  |  |  |  | 0x0058
0xE2A5 |  |  |  |  | 0x0109
0xE62F |  |  |  |  | 0x003D
0xFF20 |  |  |  |  | 0x00AE
0xE2A5 |  |  |  |  | 0x016C
0xC9CC |  |  |  |  | 0x0054
0xE2A5 |  |  |  |  | 0x0109
0xE2A5 |  |  |  |  | 0x01BB
0xFE18 |  |  |  |  | 0x00DA
0x6A96 |  |  |  |  | 0x0160
0xC9CC |  |  |  |  | 0x0054
0xE2A5 |  |  |  |  | 0x0105
0xE2A5 |  |  |  |  | 0x01BB
0xFE18 |  |  |  |  | 0x00DA
0x6A96 |  |  |  |  | 0x0160
0x1FE6 |  |  |  |  | 0x0050
0xE2A5 |  |  |  |  | 0x0105
0xE2A5 |  |  |  |  | 0x01B7
0xFE18 |  |  |  |  | 0x00DA
0x6A96 |  |  |  |  | 0x015C
0x1FE6 |  |  |  |  | 0x0050
0xE2A5 |  |  |  |  | 0x0101
0xE2A5 |  |  |  |  | 0x01B7
0xFE18 |  |  |  |  | 0x00DA
0x6A96 |  |  |  |  | 0x015C
0x6E06 |  |  |  |  | 0x004C
0xE2A5 |  |  |  |  | 0x0101
0xE2A5 |  |  |  |  | 0x01B3
0xFE18 |  |  |  |  | 0x00DA
0x6A96 |  |  |  |  | 0x0158
0x6E06 |  |  |  |  | 0x004C
0xDAD2 |  |  |  |  | 0x00FD
0xDEEA |  |  |  |  | 0x01B3
0xFE18 |  |  |  |  | 0x00DA
0x6A96 |  |  |  |  | 0x0158
0x8017 |  |  |  |  | 0x0048
0xDAD2 |  |  |  |  | 0x00FD
0xDEEA |  |  |  |  | 0x01AF
0xFE18 |  |  |  |  | 0x00DA
0x6A96 |  |  |  |  | 0x0154
0x8017 |  |  |  |  | 0x0048
0xEC63 |  |  |  |  | 0x00F9
0x8D41 |  |  |  |  | 0x01AF
0xFE18 |  |  |  |  | 0x00DA
0x6A96 |  |  |  |  | 0x0154
0xF591 |  |  |  |  | 0x0044
0xEC63 |  |  |  |  | 0x00F9
0x8D41 |  |  |  |  | 0x01AB
0xFE18 |  |  |  |  | 0x00DA
0x6A96 |  |  |  |  | 0x0150
0xF591 |  |  |  |  | 0x0044
0xE432 |  |  |  |  | 0x00F5
0x7585 |  |  |  |  | 0x01AB
0xFE18 |  |  |  |  | 0x00DA
0x6A96 |  |  |  |  | 0x0150
0x153D |  |  |  |  | 0x0040
0xE432 |  |  |  |  | 0x00F5
0x7585 |  |  |  |  | 0x01A7
0xFE18 |  |  |  |  | 0x00DA
0x6A96 |  |  |  |  | 0x014C
0x153D |  |  |  |  | 0x0040
0x102F |  |  |  |  | 0x00F1
0xAE8B |  |  |  |  | 0x01A7
0xFE18 |  |  |  |  | 0x00DA
0xE62F |  |  |  |  | 0x003D
0x1291 |  |  |  |  | 0x00F2
0xE432 |  |  |  |  | 0x01A4
0x3512 |  |  |  |  | 0x00D7
0xFE18 |  |  |  |  | 0x0149
0x4788 |  |  |  |  | 0x0039
0x1450 |  |  |  |  | 0x00EE
0x102F |  |  |  |  | 0x01A4
0xBB7E |  |  |  |  | 0x0094
0xE2A5 |  |  |  |  | 0x016D
0x4788 |  |  |  |  | 0x0039
0x1450 |  |  |  |  | 0x00EE
0x102F |  |  |  |  | 0x01A0
0xCFB3 |  |  |  |  | 0x0090
0xE2A5 |  |  |  |  | 0x016D
0xF978 |  |  |  |  | 0x0035
0xC129 |  |  |  |  | 0x00EA
0xFBA4 |  |  |  |  | 0x01A0
0xCFB3 |  |  |  |  | 0x0090
0xE2A5 |  |  |  |  | 0x016D
0xF978 |  |  |  |  | 0x0035
0xC129 |  |  |  |  | 0x00EA
0xFBA4 |  |  |  |  | 0x019C
0x646A |  |  |  |  | 0x008C
0xE2A5 |  |  |  |  | 0x016D
0x9E46 |  |  |  |  | 0x0031
0x291E |  |  |  |  | 0x00E6
0x8536 |  |  |  |  | 0x019C
0x646A |  |  |  |  | 0x008C
0xE2A5 |  |  |  |  | 0x016D
0x9E46 |  |  |  |  | 0x0031
0x291E |  |  |  |  | 0x00E6
0x8536 |  |  |  |  | 0x0198
0x96AE |  |  |  |  | 0x0088
0xE2A5 |  |  |  |  | 0x016D
0xD797 |  |  |  |  | 0x002D
0xAD5F |  |  |  |  | 0x00E2
0x5E18 |  |  |  |  | 0x0198
0x96AE |  |  |  |  | 0x0088
0xE2A5 |  |  |  |  | 0x016D
0xD797 |  |  |  |  | 0x002D
0xAD5F |  |  |  |  | 0x00E2
0x5E18 |  |  |  |  | 0x0194
0x8681 |  |  |  |  | 0x0084
0xE2A5 |  |  |  |  | 0x016D
0x9054 |  |  |  |  | 0x0029
0xFE54 |  |  |  |  | 0x00DE
0x6E40 |  |  |  |  | 0x0194
0x8681 |  |  |  |  | 0x0084
0xE2A5 |  |  |  |  | 0x016D
0x9054 |  |  |  |  | 0x0029
0xFE54 |  |  |  |  | 0x00DE
0x6E40 |  |  |  |  | 0x0190
0xCE45 |  |  |  |  | 0x0080
0xE2A5 |  |  |  |  | 0x016D
0xDC93 |  |  |  |  | 0x0025
0xFE18 |  |  |  |  | 0x00DA
0x6A96 |  |  |  |  | 0x0190
0xCE45 |  |  |  |  | 0x0080
0xE2A5 |  |  |  |  | 0x016D
0xDC93 |  |  |  |  | 0x0025
0xFE18 |  |  |  |  | 0x00DA
0x6A96 |  |  |  |  | 0x018C
0x09DA |  |  |  |  | 0x007C
0xE2A5 |  |  |  |  | 0x016D
0x268B |  |  |  |  | 0x0021
0x74F7 |  |  |  |  | 0x00D6
0xF4AC |  |  |  |  | 0x018C
0x09DA |  |  |  |  | 0x007C
0xE2A5 |  |  |  |  | 0x016D
0x268B |  |  |  |  | 0x0021
0x74F7 |  |  |  |  | 0x00D6
0xF4AC |  |  |  |  | 0x0188
0x2A4F |  |  |  |  | 0x0078
0xE2A5 |  |  |  |  | 0x016D
0xCB33 |  |  |  |  | 0x001D
0x1808 |  |  |  |  | 0x00D2
0xDEFD |  |  |  |  | 0x0188
0x610E |  |  |  |  | 0x007A
0xE2A5 |  |  |  |  | 0x016B
0xAE7C |  |  |  |  | 0x001B
0x9630 |  |  |  |  | 0x00D0
0x761F |  |  |  |  | 0x0186
0x61E3 |  |  |  |  | 0x0076
0xE2A5 |  |  |  |  | 0x016B
0xAE7C |  |  |  |  | 0x001B
0x9630 |  |  |  |  | 0x00D0
0x761F |  |  |  |  | 0x0182
0xCA41 |  |  |  |  | 0x0072
0xE2A5 |  |  |  |  | 0x0127
0x15FB |  |  |  |  | 0x003F
0x1A1A |  |  |  |  | 0x00CC
0x74F7 |  |  |  |  | 0x0182
0xCA41 |  |  |  |  | 0x0072
0xE2A5 |  |  |  |  | 0x0127
0x15FB |  |  |  |  | 0x003F
0x1A1A |  |  |  |  | 0x00CC
0x74F7 |  |  |  |  | 0x017E
0xFE86 |  |  |  |  | 0x006E
0xE2A5 |  |  |  |  | 0x0123
0x15FB |  |  |  |  | 0x003F
0x9246 |  |  |  |  | 0x00C8
0x1808 |  |  |  |  | 0x017E
0xFE86 |  |  |  |  | 0x006E
0xE2A5 |  |  |  |  | 0x0123
0x15FB |  |  |  |  | 0x003F
0x9246 |  |  |  |  | 0x00C8
0x1808 |  |  |  |  | 0x017A
0xD4CF |  |  |  |  | 0x006A
0xE2A5 |  |  |  |  | 0x011F
0x15FB |  |  |  |  | 0x003F
0x5616 |  |  |  |  | 0x00C4
0xE2A5 |  |  |  |  | 0x017A
0xD4CF |  |  |  |  | 0x006A
0xE2A5 |  |  |  |  | 0x011F
0x15FB |  |  |  |  | 0x003F
0x5616 |  |  |  |  | 0x00C4
0xE2A5 |  |  |  |  | 0x0176
0x1BE4 |  |  |  |  | 0x0066
0xE2A5 |  |  |  |  | 0x011B
0x15FB |  |  |  |  | 0x003F
0x5616 |  |  |  |  | 0x00C0
0xE2A5 |  |  |  |  | 0x0176
0x1BE4 |  |  |  |  | 0x0066
0xE2A5 |  |  |  |  | 0x011B
0x15FB |  |  |  |  | 0x003F
0x5616 |  |  |  |  | 0x00C0
0xE2A5 |  |  |  |  | 0x0172
0x5105 |  |  |  |  | 0x0062
0xE2A5 |  |  |  |  | 0x0117
0x15FB |  |  |  |  | 0x003F
0x0200 |  |  |  |  | 0x00BC
0xE2A5 |  |  |  |  | 0x0172
0x5105 |  |  |  |  | 0x0062
0xE2A5 |  |  |  |  | 0x0117
0x15FB |  |  |  |  | 0x003F
0x0200 |  |  |  |  | 0x00BC
0xE2A5 |  |  |  |  | 0x016E
0x4CC5 |  |  |  |  | 0x005E
0xE2A5 |  |  |  |  | 0x0113
0x15FB |  |  |  |  | 0x003F
0x761A |  |  |  |  | 0x00B8
0xE2A5 |  |  |  |  | 0x016E
0x4CC5 |  |  |  |  | 0x005E
0xE2A5 |  |  |  |  | 0x0113
0x15FB |  |  |  |  | 0x003F
0x761A |  |  |  |  | 0x00B8
0xE2A5 |  |  |  |  | 0x016A
0x5DB0 |  |  |  |  | 0x005A
0xE2A5 |  |  |  |  | 0x0111
0xE62F |  |  |  |  | 0x003D
0x92A5 |  |  |  |  | 0x00B6
0xE2A5 |  |  |  |  | 0x0168
0x92D6 |  |  |  |  | 0x0058
0xE2A5 |  |  |  |  | 0x010D
0xE62F |  |  |  |  | 0x003D
0x24A9 |  |  |  |  | 0x00B2
0xE2A5 |  |  |  |  | 0x0168
0x92D6 |  |  |  |  | 0x0058
0xE2A5 |  |  |  |  | 0x010D
0xE62F |  |  |  |  | 0x003D
0x24A9 |  |  |  |  | 0x00B2
0xE2A5 |  |  |  |  | 0x0164
0xC9CC |  |  |  |  | 0x0054
0xE2A5 |  |  |  |  | 0x0109
0xE62F |  |  |  |  | 0x003D
0xFF20 |  |  |  |  | 0x00AE
0xE2A5 |  |  |  |  | 0x016C
0xC9CC |  |  |  |  | 0x0054
0xE2A5 |  |  |  |  | 0x0109
0xE2A5 |  |  |  |  | 0x01BB
0xFE18 |  |  |  |  | 0x00DA
0x6A96 |  |  |  |  | 0x0160
0x1FE6 |  |  |  |  | 0x0050
0xE2A5 |  |  |  |  | 0x0105
0xE2A5 |  |  |  |  | 0x01BB
0xFE18 |  |  |  |  | 0x00DA
0x6A96 |  |  |  |  | 0x0160
0x1FE6 |  |  |  |  | 0x0050
0xE2A5 |  |  |  |  | 0x0105
0xE2A5 |  |  |  |  | 0x01B7
0xFE18 |  |  |  |  | 0x00DA
0x6A96 |  |  |  |  | 0x015C
0x6E06 |  |  |  |  | 0x004C
0xE2A5 |  |  |  |  | 0x0101
0xE2A5 |  |  |  |  | 0x01B7
0xFE18 |  |  |  |  | 0x00DA
0x6A96 |  |  |  |  | 0x015C
0x6E06 |  |  |  |  | 0x004C
0xE2A5 |  |  |  |  | 0x0101
0xE2A5 |  |  |  |  | 0x01B3
0xFE18 |  |  |  |  | 0x00DA
0x6A96 |  |  |  |  | 0x0158
0x8017 |  |  |  |  | 0x0048
0xDAD2 |  |  |  |  | 0x00FD
0xDEEA |  |  |  |  | 0x01B3
0xFE18 |  |  |  |  | 0x00DA
0x6A96 |  |  |  |  | 0x0158
0x8017 |  |  |  |  | 0x0048
0xDAD2 |  |  |  |  | 0x00FD
0xDEEA |  |  |  |  | 0x01AF
0xFE18 |  |  |  |  | 0x00DA
0x6A96 |  |  |  |  | 0x0154
0xF591 |  |  |  |  | 0x0044
0xEC63 |  |  |  |  | 0x00F9
0x8D41 |  |  |  |  | 0x01AF
0xFE18 |  |  |  |  | 0x00DA
0x6A96 |  |  |  |  | 0x0154
0xF591 |  |  |  |  | 0x0044
0xEC63 |  |  |  |  | 0x00F9
0x8D41 |  |  |  |  | 0x01AB
0xFE18 |  |  |  |  | 0x00DA
0x6A96 |  |  |  |  | 0x0150
0x153D |  |  |  |  | 0x0040
0xE432 |  |  |  |  | 0x00F5
0x7585 |  |  |  |  | 0x01AB
0xFE18 |  |  |  |  | 0x00DA
0x6A96 |  |  |  |  | 0x0150
0x153D |  |  |  |  | 0x0040
0xE432 |  |  |  |  | 0x00F5
0x7585 |  |  |  |  | 0x01A7
0xFE18 |  |  |  |  | 0x00DA
0x6A96 |  |  |  |  | 0x014C
0x0774 |  |  |  |  | 0x003C
0x102F |  |  |  |  | 0x00F1
0xAE8B |  |  |  |  | 0x01A7
0xFE18 |  |  |  |  | 0x00DA
0x6A96 |  |  |  |  | 0x014C
0x0774 |  |  |  |  | 0x003C
0x102F |  |  |  |  | 0x00F1
0xAE8B |  |  |  |  | 0x01A4
0xBB7E |  |  |  |  | 0x0094
0xE2A5 |  |  |  |  | 0x016D
0x4788 |  |  |  |  | 0x0039
0x1450 |  |  |  |  | 0x00EE
0x102F |  |  |  |  | 0x01A0
0x3512 |  |  |  |  | 0x00D7
0xFE18 |  |  |  |  | 0x0145
0x4788 |  |  |  |  | 0x0039
0xC129 |  |  |  |  | 0x00EA
0xFBA4 |  |  |  |  | 0x01A0
0xCFB3 |  |  |  |  | 0x0090
0xE2A5 |  |  |  |  | 0x016D
0xF978 |  |  |  |  | 0x0035
0xC129 |  |  |  |  | 0x00EA
0xFBA4 |  |  |  |  | 0x019C
0xCFB3 |  |  |  |  | 0x0090
0xE2A5 |  |  |  |  | 0x016D
0xF978 |  |  |  |  | 0x0035
0x291E |  |  |  |  | 0x00E6
0x8536 |  |  |  |  | 0x019C
0x646A |  |  |  |  | 0x008C
0xE2A5 |  |  |  |  | 0x016D
0x9E46 |  |  |  |  | 0x0031
0x291E |  |  |  |  | 0x00E6
0x8536 |  |  |  |  | 0x0198
0x646A |  |  |  |  | 0x008C
0xE2A5 |  |  |  |  | 0x016D
0x9E46 |  |  |  |  | 0x0031
0xAD5F |  |  |  |  | 0x00E2
0x5E18 |  |  |  |  | 0x0198
0x96AE |  |  |  |  | 0x0088
0xE2A5 |  |  |  |  | 0x016D
0xD797 |  |  |  |  | 0x002D
0xAD5F |  |  |  |  | 0x00E2
0x5E18 |  |  |  |  | 0x0194
0x96AE |  |  |  |  | 0x0088
0xE2A5 |  |  |  |  | 0x016D
0xD797 |  |  |  |  | 0x002D
0xFE54 |  |  |  |  | 0x00DE
0x6E40 |  |  |  |  | 0x0194
0x8681 |  |  |  |  | 0x0084
0xE2A5 |  |  |  |  | 0x016D
0x9054 |  |  |  |  | 0x0029
0xFE54 |  |  |  |  | 0x00DE
0x6E40 |  |  |  |  | 0x0190
0x8681 |  |  |  |  | 0x0084
0xE2A5 |  |  |  |  | 0x016D
0x9054 |  |  |  |  | 0x0029
0xFE18 |  |  |  |  | 0x00DA
0x6A96 |  |  |  |  | 0x0190
0xCE45 |  |  |  |  | 0x0080
0xE2A5 |  |  |  |  | 0x016D
0xDC93 |  |  |  |  | 0x0025
0xFE18 |  |  |  |  | 0x00DA
0x6A96 |  |  |  |  | 0x018C
0xCE45 |  |  |  |  | 0x0080
0xE2A5 |  |  |  |  | 0x016D
0xDC93 |  |  |  |  | 0x0025
0x74F7 |  |  |  |  | 0x00D6
0xF4AC |  |  |  |  | 0x018C
0x09DA |  |  |  |  | 0x007C
0xE2A5 |  |  |  |  | 0x016D
0x268B |  |  |  |  | 0x0021
0x74F7 |  |  |  |  | 0x00D6
0xF4AC |  |  |  |  | 0x0188
0x09DA |  |  |  |  | 0x007C
0xE2A5 |  |  |  |  | 0x016D
0x268B |  |  |  |  | 0x0021
0x1808 |  |  |  |  | 0x00D2
0xDEFD |  |  |  |  | 0x0188
0x610E |  |  |  |  | 0x007A
0xE2A5 |  |  |  |  | 0x016B
0x61BE |  |  |  |  | 0x001F
0x9630 |  |  |  |  | 0x00D0
0x761F |  |  |  |  | 0x0186
0x61E3 |  |  |  |  | 0x0076
0xE2A5 |  |  |  |  | 0x016B
0xAE7C |  |  |  |  | 0x001B
0x9630 |  |  |  |  | 0x00D0
0x761F |  |  |  |  | 0x0182
0x61E3 |  |  |  |  | 0x0076
0xE2A5 |  |  |  |  | 0x0127
0x15FB |  |  |  |  | 0x003F
0x1A1A |  |  |  |  | 0x00CC
0x74F7 |  |  |  |  | 0x0182
0xCA41 |  |  |  |  | 0x0072
0xE2A5 |  |  |  |  | 0x0127
0x15FB |  |  |  |  | 0x003F
0x1A1A |  |  |  |  | 0x00CC
0x74F7 |  |  |  |  | 0x017E
0xCA41 |  |  |  |  | 0x0072
0xE2A5 |  |  |  |  | 0x0123
0x15FB |  |  |  |  | 0x003F
0x9246 |  |  |  |  | 0x00C8
0x1808 |  |  |  |  | 0x017E
0xFE86 |  |  |  |  | 0x006E
0xE2A5 |  |  |  |  | 0x0123
0x15FB |  |  |  |  | 0x003F
0x9246 |  |  |  |  | 0x00C8
0x1808 |  |  |  |  | 0x017A
0xFE86 |  |  |  |  | 0x006E
0xE2A5 |  |  |  |  | 0x011F
0x15FB |  |  |  |  | 0x003F
0x5616 |  |  |  |  | 0x00C4
0xE2A5 |  |  |  |  | 0x017A
0xD4CF |  |  |  |  | 0x006A
0xE2A5 |  |  |  |  | 0x011F
0x15FB |  |  |  |  | 0x003F
0x5616 |  |  |  |  | 0x00C4
0xE2A5 |  |  |  |  | 0x0176
0xD4CF |  |  |  |  | 0x006A
0xE2A5 |  |  |  |  | 0x011B
0x15FB |  |  |  |  | 0x003F
0x5616 |  |  |  |  | 0x00C0
0xE2A5 |  |  |  |  | 0x0176
0x1BE4 |  |  |  |  | 0x0066
0xE2A5 |  |  |  |  | 0x011B
0x15FB |  |  |  |  | 0x003F
0x5616 |  |  |  |  | 0x00C0
0xE2A5 |  |  |  |  | 0x0172
0x1BE4 |  |  |  |  | 0x0066
0xE2A5 |  |  |  |  | 0x0117
0x15FB |  |  |  |  | 0x003F
0x0200 |  |  |  |  | 0x00BC
0xE2A5 |  |  |  |  | 0x0172
0x5105 |  |  |  |  | 0x0062
0xE2A5 |  |  |  |  | 0x0117
0x15FB |  |  |  |  | 0x003F
0x0200 |  |  |  |  | 0x00BC
0xE2A5 |  |  |  |  | 0x016E
0x5105 |  |  |  |  | 0x0062
0xE2A5 |  |  |  |  | 0x0113
0x15FB |  |  |  |  | 0x003F
0x761A |  |  |  |  | 0x00B8
0xE2A5 |  |  |  |  | 0x016E
0x4CC5 |  |  |  |  | 0x005E
0xE2A5 |  |  |  |  | 0x0113
0x15FB |  |  |  |  | 0x003F
0x761A |  |  |  |  | 0x00B8
0xE2A5 |  |  |  |  | 0x016A
0x4CC5 |  |  |  |  | 0x005E
0xE2A5 |  |  |  |  | 0x0111
0xE62F |  |  |  |  | 0x003D
0x92A5 |  |  |  |  | 0x00B6
0xE2A5 |  |  |  |  | 0x0168
0x4F1F |  |  |  |  | 0x005C
0xE2A5 |  |  |  |  | 0x010D
0xE62F |  |  |  |  | 0x003D
0x24A9 |  |  |  |  | 0x00B2
0xE2A5 |  |  |  |  | 0x0168
0x92D6 |  |  |  |  | 0x0058
0xE2A5 |  |  |  |  | 0x010D
0xE62F |  |  |  |  | 0x003D
0x24A9 |  |  |  |  | 0x00B2
0xE2A5 |  |  |  |  | 0x0164
0x92D6 |  |  |  |  | 0x0058
0xE2A5 |  |  |  |  | 0x0109
0xE62F |  |  |  |  | 0x003D
0xFF20 |  |  |  |  | 0x00AE
0xE2A5 |  |  |  |  | 0x016C
0xC9CC |  |  |  |  | 0x0054
0xE2A5 |  |  |  |  | 0x0109
0xE2A5 |  |  |  |  | 0x01BB
0xFE18 |  |  |  |  | 0x00DA
0x6A96 |  |  |  |  | 0x0160
0xC9CC |  |  |  |  | 0x0054
0xE2A5 |  |  |  |  | 0x0105
0xE2A5 |  |  |  |  | 0x01BB
0xFE18 |  |  |  |  | 0x00DA